## Drilling by Hole_3167_1136_086_
Hole | Type | Material | Design Diameter (mm) | Best Available Diameter (mm) | Length (m) | Equipment | Average Penetration Rate (m/hr) | Operator | Date | Redrill of | Wet | Comments
AA2 | 203mm Ore Production Sof | Ore - Soft | 203 | 203 | 14.7 | SDR_05 | 35.2 | Kofi O. Addo | 2025-11-11 | -- | FALSE | --
AA3 | 203mm Ore Production Sof | Ore - Soft | 203 | 203 | 14.6 | SDR_05 | 80.8 | Kofi O. Addo | 2025-11-11 | -- | FALSE | --
AA4 | 203mm Ore Production Sof | Ore - Soft | 203 | 203 | 14.4 | SDR_02 | 40.5 | Kofi O. Addo | 2025-11-11 | -- | FALSE | --
AA5 | 203mm Ore Production Sof | Ore - Soft | 203 | 203 | 14.6 | SDR_05 | 36.1 | Kofi O. Addo | 2025-11-11 | -- | FALSE | --
AA6 | 203mm Ore Production Sof | Ore - Soft | 203 | 203 | 14.6 | SDR_03 | 36.6 | Henry Kalituta | 2025-11-11 | -- | FALSE | --
AA7 | 203mm Ore Production Sof | Ore - Soft | 203 | 203 | 14.5 | SDR_03 | 34.8 | Henry Kalituta | 2025-11-11 | -- | FALSE | --
AA8 | 203mm Ore Production Sof | Ore - Soft | 203 | 203 | 14.5 | SDR_02 | 29 | Kofi O. Addo | 2025-11-11 | -- | FALSE | --
AB2 | 203mm Ore Production Sof | Ore - Soft | 203 | 203 | 14.4 | SDR_05 | 44.6 | Kofi O. Addo | 2025-11-11 | -- | FALSE | --
AB3 | 203mm Ore Production Sof | Ore - Soft | 203 | 203 | 14.7 | SDR_05 | 336 | Kofi O. Addo | 2025-11-11 | -- | FALSE | --
AB4 | 203mm Ore Production Sof | Ore - Soft | 203 | 203 | 14.5 | SDR_02 | 27.3 | Kofi O. Addo | 2025-11-11 | -- | FALSE | --
AB5 | 203mm Ore Production Sof | Ore - Soft | 203 | 203 | 14.5 | SDR_05 | 38.8 | Kofi O. Addo | 2025-11-11 | -- | FALSE | --
AC2 | 203mm Ore Production Sof | Ore - Soft | 203 | 203 | 14.2 | SDR_05 | 42.5 | Kofi O. Addo | 2025-11-11 | -- | FALSE | --
AC3 | 203mm Ore Production Sof | Ore - Soft | 203 | 203 | 14.5 | SDR_05 | 15.9 | Kofi O. Addo | 2025-11-11 | -- | FALSE | --
AC4 | 203mm Ore Production Sof | Ore - Soft | 203 | 203 | 14.4 | SDR_02 | 33.8 | Kofi O. Addo | 2025-11-11 | -- | FALSE | --
AN1 | 203mm Angle holes | Ore - Soft | 203 | 203 | 12.5 | SDR_02 | 44.2 | Kofi O. Addo | 2025-11-11 | -- | FALSE | --
AN2 | 203mm Angle holes | Ore - Soft | 203 | 203 | 12.7 | SDR_05 | 31.9 | Kofi O. Addo | 2025-11-11 | -- | FALSE | --
AN3 | 203mm Angle holes | Ore - Soft | 203 | 203 | 12.7 | SDR_03 | 26 | Henry Kalituta | 2025-11-11 | -- | FALSE | --
AN4 | 203mm Angle holes | Ore - Soft | 203 | 203 | 12.3 | SDR_03 | 35.7 | Henry Kalituta | 2025-11-11 | -- | FALSE | --
AN5 | 203mm Angle holes | Ore - Soft | 203 | 203 | 12.3 | SDR_02 | 35.1 | Kofi O. Addo | 2025-11-11 | -- | FALSE | --
AN6 | 203mm Angle holes | Ore - Soft | 203 | 203 | 13.1 | SDR_03 | 37.2 | Willis Samahanda | 2025-11-11 | -- | FALSE | --
AN7 | 203mm Angle holes | Ore - Soft | 203 | 203 | 13.1 | SDR_03 | 59.4 | Willis Samahanda | 2025-11-11 | -- | FALSE | --
AN8 | 203mm Angle holes | Ore - Soft | 203 | 203 | 13.5 | SDR_03 | 49.5 | Willis Samahanda | 2025-11-11 | -- | FALSE | --
AN9 | 203mm Angle holes | Ore - Soft | 203 | 203 | 13.1 | SDR_02 | 63 | Willis Samahanda | 2025-11-11 | -- | FALSE | --
AN10 | 203mm Angle holes | Ore - Soft | 203 | 203 | 13.1 | SDR_02 | 68.7 | Willis Samahanda | 2025-11-10 | -- | FALSE | --
AN11 | 203mm Angle holes | Ore - Soft | 203 | 203 | 13.1 | SDR_02 | 56 | Willis Samahanda | 2025-11-10 | -- | FALSE | --
AN12 | 203mm Angle holes | Ore - Soft | 203 | 203 | 12.6 | SDR_05 | 28.3 | Kofi O. Addo | 2025-11-11 | -- | FALSE | --
AN13 | 203mm Angle holes | Ore - Soft | 203 | 203 | 13.1 | SDR_05 | 25.9 | Willis Samahanda | 2025-11-10 | -- | FALSE | --
AN14 | 203mm Angle holes | Ore - Soft | 203 | 203 | 12.7 | SDR_07 | 45 | Willis Samahanda | 2025-11-12 | -- | FALSE | --
AN15 | 203mm Angle holes | Ore - Soft | 203 | 203 | 12.4 | SDR_02 | 51.4 | Chama Mambwe | 2025-11-12 | -- | FALSE | --
AN16 | 203mm Angle holes | Ore - Soft | 203 | 203 | 12.5 | SDR_02 | 56.5 | Chama Mambwe | 2025-11-12 | -- | FALSE | --
AN17 | 203mm Angle holes | Ore - Soft | 203 | 203 | 12.3 | SDR_03 | 42.2 | Willis Samahanda | 2025-11-12 | -- | FALSE | --
AN18 | 203mm Angle holes | Ore - Soft | 203 | 203 | 12.3 | SDR_03 | 39.1 | Willis Samahanda | 2025-11-12 | -- | FALSE | --
AN19 | 203mm Angle holes | Ore - Soft | 203 | 203 | 11.6 | SDR_03 | 40.4 | Henry Kalituta | 2025-11-14 | -- | FALSE | --
AN20 | 203mm Angle holes | Ore - Soft | 203 | 203 | 11.6 | SDR_05 | 50.3 | Kofi O. Addo | 2025-11-13 | -- | FALSE | --
AN21 | 203mm Angle holes | Ore - Soft | 203 | 203 | 11.8 | SDR_03 | -- | Henry Kalituta | 2025-11-13 | -- | FALSE | --
AN22 | 203mm Angle holes | Ore - Soft | 203 | 203 | 12.2 | SDR_03 | -- | Henry Kalituta | 2025-11-13 | -- | FALSE | Drilled according to survey Mark out
AN23 | 203mm Angle holes | Ore - Soft | 203 | 203 | 12.4 | SDR_03 | -- | Henry Kalituta | 2025-11-13 | -- | FALSE | Drilled according to survey
AN25 | 203mm Angle holes | Ore - Soft | 203 | 203 | 12.5 | SDR_05 | 60.3 | Kofi O. Addo | 2025-11-13 | -- | FALSE | --
AN26 | 203mm Angle holes | Ore - Soft | 203 | 203 | 12.6 | SDR_03 | 33.2 | Henry Kalituta | 2025-11-14 | -- | FALSE | --
AN27 | 203mm Angle holes | Ore - Soft | 203 | 203 | 12.7 | SDR_03 | 40 | Henry Kalituta | 2025-11-14 | -- | FALSE | --
AN28 | 203mm Angle holes | Ore - Soft | 203 | 203 | 12.5 | SDR_03 | 27.7 | Henry Kalituta | 2025-11-14 | -- | FALSE | Drilled according to survey
AN29 | 203mm Angle holes | Ore - Soft | 203 | 203 | 13.6 | SDR_03 | 43.2 | Willis Samahanda | 2025-11-13 | -- | FALSE | --
AN30 | 203mm Angle holes | Ore - Soft | 203 | 203 | 13.6 | SDR_03 | 47.1 | Willis Samahanda | 2025-11-13 | -- | FALSE | --
AN31 | 203mm Angle holes | Ore - Soft | 203 | 203 | 12.8 | SDR_05 | 42.6 | Kofi O. Addo | 2025-11-13 | -- | FALSE | --
AN32 | 203mm Angle holes | Ore - Soft | 203 | 203 | 13.6 | SDR_05 | 44.6 | Willis Samahanda | 2025-11-13 | -- | FALSE | --
AN33 | 203mm Angle holes | Ore - Soft | 203 | 203 | 13.5 | SDR_05 | 29.6 | Willis Samahanda | 2025-11-13 | -- | FALSE | --
AN34 | 203mm Angle holes | Ore - Soft | 203 | 203 | 13.4 | SDR_05 | 32.9 | Willis Samahanda | 2025-11-13 | -- | FALSE | --
AN35 | 203mm Angle holes | Ore - Soft | 203 | 203 | 13.4 | SDR_03 | 73.1 | Chama Mambwe | 2025-11-14 | -- | FALSE | --
AN36 | 203mm Angle holes | Ore - Soft | 203 | 203 | 13.2 | SDR_07 | 42 | Mulenga Stanley | 2025-11-15 | -- | FALSE | --
AN37 | 203mm Angle holes | Ore - Soft | 203 | 203 | 13 | SDR_03 | 27.8 | Willis Samahanda | 2025-11-15 | -- | FALSE | --
AN38 | 203mm Angle holes | Ore - Soft | 203 | 203 | 12.9 | SDR_03 | 71.8 | Willis Samahanda | 2025-11-15 | -- | FALSE | --
AN39 | 203mm Angle holes | Ore - Soft | 203 | 203 | 12.7 | SDR_03 | 32.9 | Chama Mambwe | 2025-11-15 | -- | FALSE | --
AN40 | 203mm Angle holes | Ore - Soft | 203 | 203 | 11.9 | SDR_07 | 66.4 | Mulenga Stanley | 2025-11-15 | -- | FALSE | --
AN41 | 203mm Angle holes | Ore - Soft | 203 | 203 | 12 | SDR_07 | 68.9 | Mulenga Stanley | 2025-11-15 | -- | FALSE | --
AN42 | 203mm Angle holes | Ore - Soft | 203 | 203 | 12 | SDR_07 | 45.7 | Mulenga Stanley | 2025-11-15 | -- | FALSE | --
AN43 | 203mm Angle holes | Ore - Soft | 203 | 203 | 13.7 | SDR_02 | 15.1 | Kofi O. Addo | 2025-11-15 | -- | FALSE | --
AN44 | 203mm Angle holes | Ore - Soft | 203 | 203 | 13.5 | SDR_07 | 56.5 | Willis Samahanda | 2025-11-15 | -- | FALSE | --
AN45 | 203mm Angle holes | Ore - Soft | 203 | 203 | 13.9 | SDR_07 | 54.9 | Willis Samahanda | 2025-11-15 | -- | FALSE | --
AN46 | 203mm Angle holes | Ore - Soft | 203 | 203 | 14.1 | SDR_07 | 80.7 | Willis Samahanda | 2025-11-15 | -- | FALSE | --
AN47 | 203mm Angle holes | Ore - Soft | 203 | 203 | 14 | SDR_07 | 54.2 | Willis Samahanda | 2025-11-15 | -- | FALSE | --
E10 | Trim 2 | Ore - Soft | 203 | 203 | -- | -- | -- | -- | -- | -- | FALSE | --
F56 | Trim 3 | Ore - Soft | 203 | 203 | 13.6 | SDR_02 | 29.9 | Kofi O. Addo | 2025-11-15 | -- | FALSE | --
G6 | 203mm Ore Production Sof | Ore - Soft | 203 | 203 | 16.2 | SDR_03 | 33.1 | Chama Mambwe | 2025-11-17 | -- | FALSE | --
G7 | 203mm Ore Production Sof | Ore - Soft | 203 | 203 | 16.5 | SDR_03 | 40.8 | Chama Mambwe | 2025-11-17 | -- | FALSE | --
G8 | 203mm Ore Production Sof | Ore - Soft | 203 | 203 | 16.3 | SDR_03 | 31.6 | Henry Kalituta | 2025-11-18 | -- | FALSE | --
G9 | 203mm Ore Production Sof | Ore - Soft | 203 | 203 | 16.3 | SDR_03 | 34.4 | Henry Kalituta | 2025-11-18 | -- | FALSE | --
G10 | 203mm Ore Production Sof | Ore - Soft | 203 | 203 | 16.3 | SDR_03 | 32.9 | Henry Kalituta | 2025-11-18 | -- | FALSE | --
G11 | 203mm Ore Production Sof | Ore - Soft | 203 | 203 | 16.5 | SDR_03 | 52.1 | Henry Kalituta | 2025-11-18 | -- | FALSE | --
G12 | 203mm Ore Production Sof | Ore - Soft | 203 | 203 | 16.6 | SDR_03 | 40.8 | Henry Kalituta | 2025-11-17 | -- | FALSE | --
G13 | 203mm Ore Production Sof | Ore - Soft | 203 | 203 | 16.5 | SDR_03 | 50.3 | Henry Kalituta | 2025-11-17 | -- | FALSE | --
G14 | 203mm Ore Production Sof | Ore - Soft | 203 | 203 | 16.5 | SDR_03 | 45.2 | Henry Kalituta | 2025-11-17 | -- | FALSE | --
G15 | 203mm Ore Production Sof | Ore - Soft | 203 | 203 | 16.4 | SDR_03 | 50.3 | Henry Kalituta | 2025-11-17 | -- | FALSE | --
G16 | 203mm Ore Production Sof | Ore - Soft | 203 | 203 | 16.4 | SDR_03 | 50.4 | Henry Kalituta | 2025-11-17 | -- | FALSE | --
G17 | 203mm Ore Production Sof | Ore - Soft | 203 | 203 | 16.4 | SDR_03 | 51.3 | Henry Kalituta | 2025-11-17 | -- | FALSE | --
G18 | 203mm Ore Production Sof | Ore - Soft | 203 | 203 | 16.4 | SDR_03 | 48.7 | Henry Kalituta | 2025-11-17 | -- | FALSE | --
G19 | 203mm Ore Production Sof | Ore - Soft | 203 | 203 | 16.1 | SDR_03 | 49.6 | Henry Kalituta | 2025-11-17 | -- | FALSE | --
G20 | 203mm Ore Production Sof | Ore - Soft | 203 | 203 | 16 | SDR_03 | 52.6 | Henry Kalituta | 2025-11-17 | -- | FALSE | --
G21 | 203mm Ore Production Sof | Ore - Soft | 203 | 203 | 16.2 | SDR_03 | 51.2 | Henry Kalituta | 2025-11-17 | -- | FALSE | --
G22 | 203mm Ore Production Sof | Ore - Soft | 203 | 203 | 16.4 | SDR_03 | 48.4 | Henry Kalituta | 2025-11-17 | -- | FALSE | --
G23 | 203mm Ore Production Sof | Ore - Soft | 203 | 203 | 16.2 | SDR_03 | 30.9 | Henry Kalituta | 2025-11-17 | -- | FALSE | --
G24 | 203mm Ore Production Sof | Ore - Soft | 203 | 203 | 16.4 | SDR_03 | 94.2 | Chama Mambwe | 2025-11-17 | -- | FALSE | --
G25 | 203mm Ore Production Sof | Ore - Soft | 203 | 203 | 16.2 | SDR_03 | 55.8 | Chama Mambwe | 2025-11-17 | -- | FALSE | --
G26 | 203mm Ore Production Sof | Ore - Soft | 203 | 203 | 16.2 | SDR_03 | 418.1 | Chama Mambwe | 2025-11-17 | -- | FALSE | --
G27 | 203mm Ore Production Sof | Ore - Soft | 203 | 203 | 16.2 | SDR_03 | 45 | Chama Mambwe | 2025-11-17 | -- | FALSE | --
G28 | 203mm Ore Production Sof | Ore - Soft | 203 | 203 | 16 | SDR_03 | 24.8 | Chama Mambwe | 2025-11-17 | -- | TRUE | --
G29 | 203mm Ore Production Sof | Ore - Soft | 203 | 203 | -- | -- | -- | -- | -- | -- | TRUE | --
G30 | 203mm Ore Production Sof | Ore - Soft | 203 | 203 | 15.8 | SDR_05 | 36.7 | Chama Mambwe | 2025-11-16 | -- | FALSE | --
G31 | 203mm Ore Production Sof | Ore - Soft | 203 | 203 | 15.9 | SDR_02 | 55.3 | Kofi O. Addo | 2025-11-16 | -- | TRUE | --
G32 | 203mm Ore Production Sof | Ore - Soft | 203 | 203 | 15.8 | SDR_02 | 53.3 | Kofi O. Addo | 2025-11-16 | -- | TRUE | --
G33 | 203mm Ore Production Sof | Ore - Soft | 203 | 203 | 15.9 | SDR_02 | 42.9 | Kofi O. Addo | 2025-11-16 | -- | TRUE | --
G34 | 203mm Ore Production Sof | Ore - Soft | 203 | 203 | 15.7 | SDR_07 | 35.2 | Chama Mambwe | 2025-11-16 | -- | TRUE | --
G35 | 203mm Ore Production Sof | Ore - Soft | 203 | 203 | 15.6 | SDR_05 | 37.2 | Chama Mambwe | 2025-11-16 | -- | FALSE | --
G36 | 203mm Ore Production Sof | Ore - Soft | 203 | 203 | 15.5 | SDR_05 | 33 | Chama Mambwe | 2025-11-16 | -- | FALSE | --
G37 | 203mm Ore Production Sof | Ore - Soft | 203 | 203 | 15.2 | SDR_02 | 33.8 | Kofi O. Addo | 2025-11-16 | -- | TRUE | --
G38 | 203mm Ore Production Sof | Ore - Soft | 203 | 203 | 15.6 | SDR_02 | 33.5 | Kofi O. Addo | 2025-11-16 | -- | TRUE | --
G39 | 203mm Ore Production Sof | Ore - Soft | 203 | 203 | 14.9 | SDR_03 | 67.3 | Willis Samahanda | 2025-11-16 | -- | TRUE | --
G40 | 203mm Ore Production Sof | Ore - Soft | 203 | 203 | 14.9 | SDR_03 | 37 | Willis Samahanda | 2025-11-16 | -- | TRUE | --
G41 | 203mm Ore Production Sof | Ore - Soft | 203 | 203 | 14.5 | SDR_03 | 30.6 | Willis Samahanda | 2025-11-16 | -- | TRUE | --
G42 | 203mm Ore Production Sof | Ore - Soft | 203 | 203 | 14.9 | SDR_05 | 34.9 | Chama Mambwe | 2025-11-16 | -- | TRUE | --
G43 | 203mm Ore Production Sof | Ore - Soft | 203 | 203 | 15 | SDR_05 | 37.1 | Chama Mambwe | 2025-11-16 | -- | TRUE | --
G44 | 203mm Ore Production Sof | Ore - Soft | 203 | 203 | 15 | SDR_05 | 34.1 | Chama Mambwe | 2025-11-16 | -- | TRUE | --
G45 | 203mm Ore Production Sof | Ore - Soft | 203 | 203 | 15 | SDR_05 | 41.1 | Chama Mambwe | 2025-11-15 | -- | TRUE | --
G46 | 203mm Ore Production Sof | Ore - Soft | 203 | 203 | 15 | SDR_03 | 62.8 | Willis Samahanda | 2025-11-16 | -- | TRUE | --
G47 | 203mm Ore Production Sof | Ore - Soft | 203 | 203 | 14.9 | SDR_03 | 23.4 | Chama Mambwe | 2025-11-15 | -- | TRUE | --
G48 | 203mm Ore Production Sof | Ore - Soft | 203 | 203 | 14.9 | SDR_03 | 38.9 | Chama Mambwe | 2025-11-15 | -- | TRUE | --
G49 | 203mm Ore Production Sof | Ore - Soft | 203 | 203 | 14.9 | SDR_03 | 38.6 | Chama Mambwe | 2025-11-15 | -- | TRUE | Redrilled
G50 | 203mm Ore Production Sof | Ore - Soft | 203 | 203 | 14.7 | SDR_03 | 70.9 | Chama Mambwe | 2025-11-15 | -- | TRUE | --
G51 | 203mm Ore Production Sof | Ore - Soft | 203 | 203 | 14 | SDR_03 | 110.9 | Chama Mambwe | 2025-11-15 | -- | TRUE | --
G52 | 203mm Ore Production Sof | Ore - Soft | 203 | 203 | 14.9 | SDR_05 | 33.9 | Chama Mambwe | 2025-11-15 | -- | TRUE | --
G53 | 203mm Ore Production Sof | Ore - Soft | 203 | 203 | 15.2 | SDR_05 | 43.1 | Chama Mambwe | 2025-11-15 | -- | FALSE | --
G54 | 203mm Ore Production Sof | Ore - Soft | 203 | 203 | 14.6 | SDR_05 | 33.1 | Willis Samahanda | 2025-11-15 | -- | TRUE | --
G55 | 203mm Ore Production Sof | Ore - Soft | 203 | 203 | 14.4 | SDR_02 | 28.1 | Kofi O. Addo | 2025-11-16 | -- | FALSE | --
G56 | 203mm Ore Production Sof | Ore - Soft | 203 | 203 | 14.3 | SDR_07 | 136.7 | Chama Mambwe | 2025-11-16 | -- | FALSE | --
G57 | 203mm Ore Production Sof | Ore - Soft | 203 | 203 | 14.7 | SDR_02 | 36.9 | Kofi O. Addo | 2025-11-15 | -- | FALSE | --
G58 | 203mm Ore Production Sof | Ore - Soft | 203 | 203 | 14.9 | SDR_07 | 34.7 | Chama Mambwe | 2025-11-16 | -- | FALSE | --
G59 | 203mm Ore Production Sof | Ore - Soft | 203 | 203 | 15.3 | SDR_07 | 41.3 | Chama Mambwe | 2025-11-16 | -- | FALSE | --
G60 | 203mm Ore Production Sof | Ore - Soft | 203 | 203 | 15.2 | SDR_07 | 44.6 | Willis Samahanda | 2025-11-15 | -- | FALSE | --
H5 | 203mm Ore Production Sof | Ore - Soft | 203 | 203 | 16.9 | SDR_03 | 61.5 | Chama Mambwe | 2025-11-17 | -- | FALSE | --
H6 | 203mm Ore Production Sof | Ore - Soft | 203 | 203 | 16.5 | SDR_03 | 186.8 | Chama Mambwe | 2025-11-17 | -- | FALSE | --
H7 | 203mm Ore Production Sof | Ore - Soft | 203 | 203 | 16.1 | SDR_03 | 53.3 | Chama Mambwe | 2025-11-17 | -- | FALSE | --
H8 | 203mm Ore Production Sof | Ore - Soft | 203 | 203 | 16.2 | SDR_03 | 9.3 | Chama Mambwe | 2025-11-17 | -- | FALSE | --
H9 | 203mm Ore Production Sof | Ore - Soft | 203 | 203 | 16.2 | SDR_03 | 1666.3 | Chama Mambwe | 2025-11-18 | -- | FALSE | --
H10 | 203mm Ore Production Sof | Ore - Soft | 203 | 203 | 16.2 | SDR_03 | 95.4 | Chama Mambwe | 2025-11-18 | -- | FALSE | --
H11 | 203mm Ore Production Sof | Ore - Soft | 203 | 203 | 16.6 | SDR_05 | 39.2 | Willis Samahanda | 2025-11-16 | -- | FALSE | --
H12 | 203mm Ore Production Sof | Ore - Soft | 203 | 203 | 16.9 | SDR_05 | 50.5 | Willis Samahanda | 2025-11-16 | -- | FALSE | --
H13 | 203mm Ore Production Sof | Ore - Soft | 203 | 203 | 16.5 | SDR_05 | 45.5 | Willis Samahanda | 2025-11-16 | -- | FALSE | --
H14 | 203mm Ore Production Sof | Ore - Soft | 203 | 203 | 16.5 | SDR_03 | 53.2 | Chama Mambwe | 2025-11-16 | -- | FALSE | --
H15 | 203mm Ore Production Sof | Ore - Soft | 203 | 203 | 16.6 | SDR_03 | 55.5 | Chama Mambwe | 2025-11-16 | -- | FALSE | --
H16 | 203mm Ore Production Sof | Ore - Soft | 203 | 203 | 16.4 | SDR_03 | 45.4 | Chama Mambwe | 2025-11-16 | -- | FALSE | --
H17 | 203mm Ore Production Sof | Ore - Soft | 203 | 203 | 16.2 | SDR_03 | 38.7 | Chama Mambwe | 2025-11-16 | -- | FALSE | --
H18 | 203mm Ore Production Sof | Ore - Soft | 203 | 203 | 16.1 | SDR_03 | 26.8 | Kofi O. Addo | 2025-11-16 | -- | FALSE | --
H19 | 203mm Ore Production Sof | Ore - Soft | 203 | 203 | 16.3 | SDR_03 | 39.9 | Kofi O. Addo | 2025-11-16 | -- | FALSE | --
H20 | 203mm Ore Production Sof | Ore - Soft | 203 | 203 | 16.3 | SDR_03 | 68.5 | Kofi O. Addo | 2025-11-16 | -- | FALSE | --
H21 | 203mm Ore Production Sof | Ore - Soft | 203 | 203 | 16.3 | SDR_03 | 34.7 | Kofi O. Addo | 2025-11-16 | -- | FALSE | --
H22 | 203mm Ore Production Sof | Ore - Soft | 203 | 203 | 16.2 | SDR_03 | 36.4 | Chama Mambwe | 2025-11-16 | -- | FALSE | --
H23 | 203mm Ore Production Sof | Ore - Soft | 203 | 203 | 16.2 | SDR_03 | 46.9 | Chama Mambwe | 2025-11-17 | -- | FALSE | --
H24 | 203mm Ore Production Sof | Ore - Soft | 203 | 203 | 16.2 | SDR_03 | 80.8 | Chama Mambwe | 2025-11-17 | -- | FALSE | --
H25 | 203mm Ore Production Sof | Ore - Soft | 203 | 203 | 16.1 | SDR_03 | 447.6 | Chama Mambwe | 2025-11-17 | -- | FALSE | --
H26 | 203mm Ore Production Sof | Ore - Soft | 203 | 203 | 16 | SDR_03 | 39.4 | Chama Mambwe | 2025-11-17 | -- | FALSE | --
H27 | 203mm Ore Production Sof | Ore - Soft | 203 | 203 | 15.8 | SDR_03 | 27.1 | Chama Mambwe | 2025-11-17 | -- | FALSE | --
H28 | 203mm Ore Production Sof | Ore - Soft | 203 | 203 | 15.8 | SDR_03 | 33 | Chama Mambwe | 2025-11-17 | -- | FALSE | --
H29 | 203mm Ore Production Sof | Ore - Soft | 203 | 203 | 15.8 | SDR_07 | 49.4 | Willis Samahanda | 2025-11-16 | -- | FALSE | --
H30 | 203mm Ore Production Sof | Ore - Soft | 203 | 203 | 15.8 | SDR_07 | 41.1 | Willis Samahanda | 2025-11-16 | -- | FALSE | --
H31 | 203mm Ore Production Sof | Ore - Soft | 203 | 203 | 15.5 | SDR_02 | 32.6 | Kofi O. Addo | 2025-11-16 | -- | FALSE | --
H32 | 203mm Ore Production Sof | Ore - Soft | 203 | 203 | 15.7 | SDR_07 | 91.2 | Chama Mambwe | 2025-11-16 | -- | FALSE | --
H33 | 203mm Ore Production Sof | Ore - Soft | 203 | 203 | 15.6 | SDR_02 | 39.6 | Kofi O. Addo | 2025-11-16 | -- | FALSE | --
H34 | 203mm Ore Production Sof | Ore - Soft | 203 | 203 | 15.3 | SDR_05 | 36.3 | Chama Mambwe | 2025-11-16 | -- | FALSE | --
H35 | 203mm Ore Production Sof | Ore - Soft | 203 | 203 | 15.1 | SDR_02 | 30.9 | Kofi O. Addo | 2025-11-16 | -- | FALSE | --
H36 | 203mm Ore Production Sof | Ore - Soft | 203 | 203 | 14.9 | SDR_02 | 22.7 | Kofi O. Addo | 2025-11-16 | -- | FALSE | --
H37 | 203mm Ore Production Sof | Ore - Soft | 203 | 203 | 14.9 | SDR_03 | 30.2 | Willis Samahanda | 2025-11-16 | -- | FALSE | --
H38 | 203mm Ore Production Sof | Ore - Soft | 203 | 203 | 14.8 | SDR_03 | 36.4 | Willis Samahanda | 2025-11-16 | -- | FALSE | --
H39 | 203mm Ore Production Sof | Ore - Soft | 203 | 203 | 14.9 | SDR_03 | 38.6 | Willis Samahanda | 2025-11-16 | -- | FALSE | --
H40 | 203mm Ore Production Sof | Ore - Soft | 203 | 203 | 15.1 | SDR_05 | 44.6 | Chama Mambwe | 2025-11-16 | -- | FALSE | --
H41 | 203mm Ore Production Sof | Ore - Soft | 203 | 203 | 15 | SDR_05 | 37.7 | Chama Mambwe | 2025-11-16 | -- | FALSE | --
H42 | 203mm Ore Production Sof | Ore - Soft | 203 | 203 | 15.2 | SDR_05 | 37.6 | Chama Mambwe | 2025-11-16 | -- | FALSE | --
H43 | 203mm Ore Production Sof | Ore - Soft | 203 | 203 | 15.2 | SDR_05 | 34.9 | Chama Mambwe | 2025-11-15 | -- | FALSE | --
H44 | 203mm Ore Production Sof | Ore - Soft | 203 | 203 | 15.2 | SDR_03 | 129.5 | Chama Mambwe | 2025-11-16 | -- | FALSE | --
H45 | 203mm Ore Production Sof | Ore - Soft | 203 | 203 | 15 | SDR_03 | 36.3 | Chama Mambwe | 2025-11-15 | -- | FALSE | --
H46 | 203mm Ore Production Sof | Ore - Soft | 203 | 203 | 15 | SDR_03 | 41.2 | Chama Mambwe | 2025-11-15 | -- | FALSE | --
H47 | 203mm Ore Production Sof | Ore - Soft | 203 | 203 | 14.8 | SDR_03 | 129.3 | Chama Mambwe | 2025-11-15 | -- | FALSE | --
H48 | 203mm Ore Production Sof | Ore - Soft | 203 | 203 | 14.7 | SDR_03 | 255.7 | Chama Mambwe | 2025-11-15 | -- | FALSE | --
H49 | 203mm Ore Production Sof | Ore - Soft | 203 | 203 | 14.7 | SDR_03 | 250.8 | Chama Mambwe | 2025-11-15 | -- | FALSE | --
H50 | 203mm Ore Production Sof | Ore - Soft | 203 | 203 | 14.7 | SDR_05 | 34.7 | Chama Mambwe | 2025-11-15 | -- | FALSE | --
H51 | 203mm Ore Production Sof | Ore - Soft | 203 | 203 | 14.6 | SDR_05 | 38.2 | Willis Samahanda | 2025-11-15 | -- | FALSE | --
H52 | 203mm Ore Production Sof | Ore - Soft | 203 | 203 | 14.3 | SDR_05 | 34.8 | Willis Samahanda | 2025-11-15 | -- | FALSE | --
H53 | 203mm Ore Production Sof | Ore - Soft | 203 | 203 | 14 | SDR_02 | 34.5 | Kofi O. Addo | 2025-11-15 | -- | FALSE | --
H54 | 203mm Ore Production Sof | Ore - Soft | 203 | 203 | 14.1 | SDR_02 | 36.5 | Kofi O. Addo | 2025-11-15 | -- | FALSE | --
H55 | 203mm Ore Production Sof | Ore - Soft | 203 | 203 | 14.4 | SDR_02 | 12.1 | Kofi O. Addo | 2025-11-15 | -- | FALSE | --
H56 | 203mm Ore Production Sof | Ore - Soft | 203 | 203 | 14.7 | SDR_07 | 51.4 | Willis Samahanda | 2025-11-15 | -- | FALSE | --
I2 | 203mm Ore Production Sof | Ore - Soft | 203 | 203 | 15.3 | SDR_05 | 131.3 | Kofi O. Addo | 2025-11-15 | -- | FALSE | --
I3 | 203mm Ore Production Sof | Ore - Soft | 203 | 203 | 16.1 | SDR_05 | 48.5 | Kofi O. Addo | 2025-11-15 | -- | FALSE | --
I4 | 203mm Ore Production Sof | Ore - Soft | 203 | 203 | 16.2 | SDR_05 | 50 | Kofi O. Addo | 2025-11-15 | -- | FALSE | --
I5 | 203mm Ore Production Sof | Ore - Soft | 203 | 203 | 16.2 | SDR_05 | 25.5 | Kofi O. Addo | 2025-11-15 | -- | FALSE | --
I6 | 203mm Ore Production Sof | Ore - Soft | 203 | 203 | 16.2 | SDR_05 | 263.9 | Kofi O. Addo | 2025-11-15 | -- | FALSE | --
I7 | 203mm Ore Production Sof | Ore - Soft | 203 | 203 | 16.1 | SDR_05 | 66.5 | Kofi O. Addo | 2025-11-16 | -- | FALSE | --
I8 | 203mm Ore Production Sof | Ore - Soft | 203 | 203 | 16.1 | SDR_05 | 37.9 | Kofi O. Addo | 2025-11-16 | -- | FALSE | --
I9 | 203mm Ore Production Sof | Ore - Soft | 203 | 203 | 16.2 | SDR_05 | 46.5 | Kofi O. Addo | 2025-11-16 | -- | FALSE | --
I10 | 203mm Ore Production Sof | Ore - Soft | 203 | 203 | 16.2 | SDR_05 | 122.5 | Kofi O. Addo | 2025-11-16 | -- | FALSE | --
I11 | 203mm Ore Production Sof | Ore - Soft | 203 | 203 | 16.3 | SDR_05 | 82.7 | Kofi O. Addo | 2025-11-16 | -- | FALSE | --
I12 | 203mm Ore Production Sof | Ore - Soft | 203 | 203 | 16.2 | SDR_05 | 55.6 | Kofi O. Addo | 2025-11-16 | -- | FALSE | --
I13 | 203mm Ore Production Sof | Ore - Soft | 203 | 203 | 15.8 | SDR_05 | 40 | Kofi O. Addo | 2025-11-15 | -- | FALSE | --
I14 | 203mm Ore Production Sof | Ore - Soft | 203 | 203 | 16 | SDR_03 | 45 | Henry Kalituta | 2025-11-15 | -- | FALSE | --
I15 | 203mm Ore Production Sof | Ore - Soft | 203 | 203 | 15.9 | SDR_03 | 48 | Henry Kalituta | 2025-11-15 | -- | FALSE | --
I16 | 203mm Ore Production Sof | Ore - Soft | 203 | 203 | 16.1 | SDR_03 | 53.4 | Henry Kalituta | 2025-11-15 | -- | FALSE | --
I17 | 203mm Ore Production Sof | Ore - Soft | 203 | 203 | 16.1 | SDR_03 | 41 | Henry Kalituta | 2025-11-15 | -- | FALSE | --
I18 | 203mm Ore Production Sof | Ore - Soft | 203 | 203 | 16.2 | SDR_03 | 55.4 | Chama Mambwe | 2025-11-16 | -- | FALSE | --
I19 | 203mm Ore Production Sof | Ore - Soft | 203 | 203 | 16.2 | SDR_03 | 233.7 | Chama Mambwe | 2025-11-16 | -- | FALSE | --
I20 | 203mm Ore Production Sof | Ore - Soft | 203 | 203 | 16 | SDR_03 | 45.9 | Chama Mambwe | 2025-11-16 | -- | FALSE | --
I21 | 203mm Ore Production Sof | Ore - Soft | 203 | 203 | 16.1 | SDR_03 | 72.1 | Chama Mambwe | 2025-11-16 | -- | FALSE | --
I22 | 203mm Ore Production Sof | Ore - Soft | 203 | 203 | 15.9 | SDR_03 | -- | Chama Mambwe | 2025-11-16 | -- | FALSE | --
I23 | 203mm Ore Production Sof | Ore - Soft | 203 | 203 | 15.8 | SDR_07 | -- | Willis Samahanda | 2025-11-16 | -- | FALSE | --
I24 | 203mm Ore Production Sof | Ore - Soft | 203 | 203 | 15.7 | SDR_07 | 220.8 | Willis Samahanda | 2025-11-16 | -- | FALSE | --
I25 | 203mm Ore Production Sof | Ore - Soft | 203 | 203 | 15.5 | SDR_07 | 45.3 | Willis Samahanda | 2025-11-16 | -- | FALSE | --
I26 | 203mm Ore Production Sof | Ore - Soft | 203 | 203 | 15.6 | SDR_07 | 46.9 | Willis Samahanda | 2025-11-16 | -- | FALSE | --
I27 | 203mm Ore Production Sof | Ore - Soft | 203 | 203 | 15.5 | SDR_02 | 30.8 | Kofi O. Addo | 2025-11-15 | -- | FALSE | --
I28 | 203mm Ore Production Sof | Ore - Soft | 203 | 203 | 15.3 | SDR_07 | 65.4 | Mulenga Stanley | 2025-11-15 | -- | FALSE | --
I29 | 203mm Ore Production Sof | Ore - Soft | 203 | 203 | 15.3 | SDR_07 | 53.6 | Mulenga Stanley | 2025-11-15 | -- | FALSE | --
I30 | 203mm Ore Production Sof | Ore - Soft | 203 | 203 | 15.2 | SDR_07 | 57.8 | Mulenga Stanley | 2025-11-15 | -- | FALSE | --
I31 | 203mm Ore Production Sof | Ore - Soft | 203 | 203 | 15 | SDR_07 | 54.3 | Mulenga Stanley | 2025-11-15 | -- | FALSE | --
I32 | 203mm Ore Production Sof | Ore - Soft | 203 | 203 | 14.8 | SDR_07 | 54.4 | Mulenga Stanley | 2025-11-15 | -- | FALSE | --
I33 | 203mm Ore Production Sof | Ore - Soft | 203 | 203 | 14.9 | SDR_02 | -- | Kofi O. Addo | 2025-11-16 | -- | FALSE | --
I34 | 203mm Ore Production Sof | Ore - Soft | 203 | 203 | 14.8 | SDR_02 | -- | Kofi O. Addo | 2025-11-16 | -- | FALSE | --
I35 | 203mm Ore Production Sof | Ore - Soft | 203 | 203 | 15 | SDR_07 | 66.1 | Mulenga Stanley | 2025-11-15 | -- | FALSE | --
I36 | 203mm Ore Production Sof | Ore - Soft | 203 | 203 | 15 | SDR_07 | 47.3 | Mulenga Stanley | 2025-11-15 | -- | FALSE | --
I37 | 203mm Ore Production Sof | Ore - Soft | 203 | 203 | 14.9 | SDR_07 | 53 | Mulenga Stanley | 2025-11-15 | -- | FALSE | --
I38 | 203mm Ore Production Sof | Ore - Soft | 203 | 203 | 15 | SDR_03 | 40.4 | Henry Kalituta | 2025-11-15 | -- | FALSE | --
I39 | 203mm Ore Production Sof | Ore - Soft | 203 | 203 | 15.2 | SDR_03 | 43.2 | Henry Kalituta | 2025-11-15 | -- | FALSE | --
I40 | 203mm Ore Production Sof | Ore - Soft | 203 | 203 | 15.2 | SDR_02 | 20.5 | Kofi O. Addo | 2025-11-15 | -- | FALSE | --
I41 | 203mm Ore Production Sof | Ore - Soft | 203 | 203 | 15.2 | SDR_02 | 29 | Kofi O. Addo | 2025-11-15 | -- | FALSE | --
I42 | 203mm Ore Production Sof | Ore - Soft | 203 | 203 | 15.1 | SDR_02 | 31.9 | Kofi O. Addo | 2025-11-15 | -- | FALSE | --
I43 | 203mm Ore Production Sof | Ore - Soft | 203 | 203 | -- | -- | -- | -- | -- | -- | TRUE | --
I44 | 203mm Ore Production Sof | Ore - Soft | 203 | 203 | -- | -- | -- | -- | -- | -- | FALSE | --
I45 | 203mm Ore Production Sof | Ore - Soft | 203 | 203 | 14.8 | SDR_03 | 31.6 | Chama Mambwe | 2025-11-15 | -- | FALSE | --
I46 | 203mm Ore Production Sof | Ore - Soft | 203 | 203 | 14.7 | SDR_03 | 29.5 | Chama Mambwe | 2025-11-15 | -- | FALSE | --
I47 | 203mm Ore Production Sof | Ore - Soft | 203 | 203 | 14.5 | SDR_03 | 28 | Chama Mambwe | 2025-11-14 | -- | FALSE | --
I48 | 203mm Ore Production Sof | Ore - Soft | 203 | 203 | 14.3 | SDR_03 | 20.2 | Willis Samahanda | 2025-11-15 | -- | FALSE | --
I49 | 203mm Ore Production Sof | Ore - Soft | 203 | 203 | 14 | SDR_07 | 65.1 | Mulenga Stanley | 2025-11-15 | -- | FALSE | --
I50 | 203mm Ore Production Sof | Ore - Soft | 203 | 203 | 14 | SDR_07 | 68.1 | Mulenga Stanley | 2025-11-15 | -- | FALSE | --
I51 | 203mm Ore Production Sof | Ore - Soft | 203 | 203 | 14.2 | SDR_07 | 48.7 | Mulenga Stanley | 2025-11-15 | -- | FALSE | --
J2 | 203mm Ore Production Sof | Ore - Soft | 203 | 203 | 14.9 | SDR_05 | 23.6 | Kofi O. Addo | 2025-11-15 | -- | FALSE | --
J3 | 203mm Ore Production Sof | Ore - Soft | 203 | 203 | 15.4 | SDR_05 | 43.6 | Kofi O. Addo | 2025-11-15 | -- | FALSE | --
J4 | 203mm Ore Production Sof | Ore - Soft | 203 | 203 | 15.4 | SDR_05 | 51.5 | Kofi O. Addo | 2025-11-15 | -- | FALSE | --
J5 | 203mm Ore Production Sof | Ore - Soft | 203 | 203 | 15.5 | SDR_05 | 57.7 | Kofi O. Addo | 2025-11-15 | -- | FALSE | --
J6 | 203mm Ore Production Sof | Ore - Soft | 203 | 203 | 15.7 | SDR_05 | 27 | Kofi O. Addo | 2025-11-15 | -- | FALSE | --
J7 | 203mm Ore Production Sof | Ore - Soft | 203 | 203 | 15.9 | SDR_05 | 34.3 | Kofi O. Addo | 2025-11-15 | -- | FALSE | --
J8 | 203mm Ore Production Sof | Ore - Soft | 203 | 203 | 15.9 | SDR_05 | 85.9 | Kofi O. Addo | 2025-11-15 | -- | FALSE | --
J9 | 203mm Ore Production Sof | Ore - Soft | 203 | 203 | 15.6 | SDR_05 | 82 | Kofi O. Addo | 2025-11-15 | -- | FALSE | --
J10 | 203mm Ore Production Sof | Ore - Soft | 203 | 203 | 15.9 | SDR_05 | 57 | Kofi O. Addo | 2025-11-15 | -- | FALSE | --
J11 | 203mm Ore Production Sof | Ore - Soft | 203 | 203 | 15.9 | SDR_05 | 40.9 | Kofi O. Addo | 2025-11-15 | -- | FALSE | --
J12 | 203mm Ore Production Sof | Ore - Soft | 203 | 203 | 16.1 | SDR_05 | 57.2 | Kofi O. Addo | 2025-11-15 | -- | FALSE | --
J13 | 203mm Ore Production Sof | Ore - Soft | 203 | 203 | 15.8 | SDR_05 | 75.6 | Kofi O. Addo | 2025-11-15 | -- | FALSE | --
J14 | 203mm Ore Production Sof | Ore - Soft | 203 | 203 | 15.8 | SDR_05 | 43.4 | Kofi O. Addo | 2025-11-15 | -- | FALSE | --
J15 | 203mm Ore Production Sof | Ore - Soft | 203 | 203 | 15.7 | SDR_05 | 72.4 | Kofi O. Addo | 2025-11-15 | -- | FALSE | --
J16 | 203mm Ore Production Sof | Ore - Soft | 203 | 203 | 15.8 | SDR_05 | 51.5 | Kofi O. Addo | 2025-11-15 | -- | FALSE | --
J17 | 203mm Ore Production Sof | Ore - Soft | 203 | 203 | 15.9 | SDR_05 | 28 | Kofi O. Addo | 2025-11-15 | -- | FALSE | --
J18 | 203mm Ore Production Sof | Ore - Soft | 203 | 203 | 15.8 | SDR_05 | 38.5 | Kofi O. Addo | 2025-11-15 | -- | FALSE | --
J19 | 203mm Ore Production Sof | Ore - Soft | 203 | 203 | 15.8 | SDR_05 | 94.7 | Kofi O. Addo | 2025-11-15 | -- | FALSE | --
J20 | 203mm Ore Production Sof | Ore - Soft | 203 | 203 | 15.9 | SDR_07 | 42.2 | Willis Samahanda | 2025-11-14 | -- | FALSE | --
J21 | 203mm Ore Production Sof | Ore - Soft | 203 | 203 | 15.8 | SDR_03 | 34.2 | Henry Kalituta | 2025-11-15 | -- | FALSE | --
J22 | 203mm Ore Production Sof | Ore - Soft | 203 | 203 | 15.6 | SDR_03 | 35.8 | Henry Kalituta | 2025-11-15 | -- | FALSE | --
J23 | 203mm Ore Production Sof | Ore - Soft | 203 | 203 | 15.6 | SDR_03 | 41.2 | Henry Kalituta | 2025-11-15 | -- | FALSE | --
J24 | 203mm Ore Production Sof | Ore - Soft | 203 | 203 | 15.3 | SDR_07 | 39.1 | Willis Samahanda | 2025-11-16 | -- | FALSE | --
J25 | 203mm Ore Production Sof | Ore - Soft | 203 | 203 | 15.4 | SDR_03 | 46.6 | Henry Kalituta | 2025-11-15 | -- | FALSE | --
J26 | 203mm Ore Production Sof | Ore - Soft | 203 | 203 | 15.3 | SDR_03 | 46.9 | Henry Kalituta | 2025-11-15 | -- | FALSE | --
J27 | 203mm Ore Production Sof | Ore - Soft | 203 | 203 | 15.3 | SDR_03 | 42.1 | Henry Kalituta | 2025-11-15 | -- | FALSE | --
J28 | 203mm Ore Production Sof | Ore - Soft | 203 | 203 | 15.2 | SDR_03 | 38.7 | Henry Kalituta | 2025-11-15 | -- | FALSE | --
J29 | 203mm Ore Production Sof | Ore - Soft | 203 | 203 | 15.1 | SDR_03 | 36.7 | Henry Kalituta | 2025-11-15 | -- | FALSE | --
J30 | 203mm Ore Production Sof | Ore - Soft | 203 | 203 | 15.2 | SDR_03 | 37.7 | Henry Kalituta | 2025-11-15 | -- | FALSE | --
J31 | 203mm Ore Production Sof | Ore - Soft | 203 | 203 | 15 | SDR_03 | 39.2 | Henry Kalituta | 2025-11-15 | -- | FALSE | --
J32 | 203mm Ore Production Sof | Ore - Soft | 203 | 203 | 15 | SDR_03 | 32.5 | Henry Kalituta | 2025-11-15 | -- | FALSE | --
J33 | 203mm Ore Production Sof | Ore - Soft | 203 | 203 | 15 | SDR_03 | 36 | Henry Kalituta | 2025-11-15 | -- | FALSE | --
J34 | 203mm Ore Production Sof | Ore - Soft | 203 | 203 | 14.9 | SDR_03 | 44.1 | Henry Kalituta | 2025-11-15 | -- | FALSE | --
J35 | 203mm Ore Production Sof | Ore - Soft | 203 | 203 | 14.9 | SDR_03 | 37.4 | Henry Kalituta | 2025-11-15 | -- | FALSE | --
J36 | 203mm Ore Production Sof | Ore - Soft | 203 | 203 | 15 | SDR_03 | 53.3 | Henry Kalituta | 2025-11-15 | -- | FALSE | --
J37 | 203mm Ore Production Sof | Ore - Soft | 203 | 203 | 14.9 | SDR_03 | 29.7 | Henry Kalituta | 2025-11-15 | -- | FALSE | --
J38 | 203mm Ore Production Sof | Ore - Soft | 203 | 203 | 14.9 | SDR_03 | 41.3 | Henry Kalituta | 2025-11-15 | -- | FALSE | --
J39 | 203mm Ore Production Sof | Ore - Soft | 203 | 203 | 15.1 | SDR_02 | 21.2 | Kofi O. Addo | 2025-11-15 | -- | FALSE | --
J40 | 203mm Ore Production Sof | Ore - Soft | 203 | 203 | 15.2 | SDR_02 | 54.5 | Kofi O. Addo | 2025-11-15 | -- | FALSE | --
J41 | 203mm Ore Production Sof | Ore - Soft | 203 | 203 | 14.8 | SDR_02 | 53.4 | Kofi O. Addo | 2025-11-15 | -- | FALSE | --
J42 | 203mm Ore Production Sof | Ore - Soft | 203 | 203 | 14.2 | SDR_02 | 26.7 | Willis Samahanda | 2025-11-15 | -- | FALSE | --
J43 | 203mm Ore Production Sof | Ore - Soft | 203 | 203 | 14.9 | SDR_02 | 33.5 | Willis Samahanda | 2025-11-15 | -- | FALSE | --
J44 | 203mm Ore Production Sof | Ore - Soft | 203 | 203 | 15 | SDR_03 | 89 | Chama Mambwe | 2025-11-15 | -- | FALSE | --
J45 | 203mm Ore Production Sof | Ore - Soft | 203 | 203 | 14.8 | SDR_03 | 33.8 | Chama Mambwe | 2025-11-15 | -- | FALSE | --
J46 | 203mm Ore Production Sof | Ore - Soft | 203 | 203 | 14.6 | SDR_03 | 34.2 | Chama Mambwe | 2025-11-14 | -- | FALSE | --
J47 | 203mm Ore Production Sof | Ore - Soft | 203 | 203 | 14.4 | SDR_03 | 37.3 | Willis Samahanda | 2025-11-15 | -- | FALSE | --
J48 | 203mm Ore Production Sof | Ore - Soft | 203 | 203 | 14.1 | SDR_03 | 29.2 | Chama Mambwe | 2025-11-15 | -- | FALSE | --
J49 | 203mm Ore Production Sof | Ore - Soft | 203 | 203 | 14 | SDR_03 | 56.7 | Willis Samahanda | 2025-11-15 | -- | FALSE | Redrilled
K2 | 203mm Ore Production Sof | Ore - Soft | 203 | 203 | 14.9 | SDR_05 | 54 | Kofi O. Addo | 2025-11-14 | -- | FALSE | --
K3 | 203mm Ore Production Sof | Ore - Soft | 203 | 203 | 15.1 | SDR_05 | 49.5 | Kofi O. Addo | 2025-11-14 | -- | FALSE | --
K4 | 203mm Ore Production Sof | Ore - Soft | 203 | 203 | 15.4 | SDR_07 | 35.1 | Kofi O. Addo | 2025-11-14 | -- | FALSE | --
K5 | 203mm Ore Production Sof | Ore - Soft | 203 | 203 | 15.5 | SDR_07 | 75.2 | Kofi O. Addo | 2025-11-14 | -- | FALSE | --
K6 | 203mm Ore Production Sof | Ore - Soft | 203 | 203 | 15.9 | SDR_07 | 78.8 | Kofi O. Addo | 2025-11-14 | -- | FALSE | --
K7 | 203mm Ore Production Sof | Ore - Soft | 203 | 203 | 15.7 | SDR_07 | 40.7 | Kofi O. Addo | 2025-11-14 | -- | FALSE | --
K8 | 203mm Ore Production Sof | Ore - Soft | 203 | 203 | 15.5 | SDR_07 | 41.7 | Kofi O. Addo | 2025-11-14 | -- | FALSE | --
K9 | 203mm Ore Production Sof | Ore - Soft | 203 | 203 | 15.6 | SDR_07 | 63.2 | Kofi O. Addo | 2025-11-14 | -- | FALSE | --
K10 | 203mm Ore Production Sof | Ore - Soft | 203 | 203 | 15.8 | SDR_07 | 55 | Kofi O. Addo | 2025-11-14 | -- | FALSE | --
K11 | 203mm Ore Production Sof | Ore - Soft | 203 | 203 | 15.8 | SDR_07 | 56.5 | Kofi O. Addo | 2025-11-14 | -- | FALSE | --
K12 | 203mm Ore Production Sof | Ore - Soft | 203 | 203 | 15.7 | SDR_07 | 46.5 | Kofi O. Addo | 2025-11-14 | -- | FALSE | --
K13 | 203mm Ore Production Sof | Ore - Soft | 203 | 203 | 15.7 | SDR_07 | 38.6 | Kofi O. Addo | 2025-11-14 | -- | FALSE | --
K14 | 203mm Ore Production Sof | Ore - Soft | 203 | 203 | 15.7 | SDR_07 | 49.4 | Kofi O. Addo | 2025-11-14 | -- | FALSE | --
K15 | 203mm Ore Production Sof | Ore - Soft | 203 | 203 | 15.6 | SDR_07 | 75.6 | Kofi O. Addo | 2025-11-14 | -- | FALSE | --
K16 | 203mm Ore Production Sof | Ore - Soft | 203 | 203 | 15.6 | SDR_07 | 42.9 | Kofi O. Addo | 2025-11-14 | -- | FALSE | --
K17 | 203mm Ore Production Sof | Ore - Soft | 203 | 203 | 15.7 | SDR_07 | 75.9 | Kofi O. Addo | 2025-11-14 | -- | FALSE | --
K18 | 203mm Ore Production Sof | Ore - Soft | 203 | 203 | 15.8 | SDR_07 | 73.1 | Kofi O. Addo | 2025-11-14 | -- | FALSE | --
K19 | 203mm Ore Production Sof | Ore - Soft | 203 | 203 | 15.5 | SDR_07 | 35.8 | Kofi O. Addo | 2025-11-14 | -- | FALSE | --
K20 | 203mm Ore Production Sof | Ore - Soft | 203 | 203 | 15.8 | SDR_07 | 69.7 | Kofi O. Addo | 2025-11-14 | -- | FALSE | --
K21 | 203mm Ore Production Sof | Ore - Soft | 203 | 203 | 15.6 | SDR_07 | 38.3 | Willis Samahanda | 2025-11-14 | -- | FALSE | --
K22 | 203mm Ore Production Sof | Ore - Soft | 203 | 203 | 15.6 | SDR_07 | 41.4 | Willis Samahanda | 2025-11-14 | -- | FALSE | --
K23 | 203mm Ore Production Sof | Ore - Soft | 203 | 203 | 15.5 | SDR_07 | 101.3 | Willis Samahanda | 2025-11-14 | -- | FALSE | --
K24 | 203mm Ore Production Sof | Ore - Soft | 203 | 203 | 15.3 | SDR_07 | 28.5 | Willis Samahanda | 2025-11-14 | -- | FALSE | --
K25 | 203mm Ore Production Sof | Ore - Soft | 203 | 203 | 15.3 | SDR_07 | 39.6 | Willis Samahanda | 2025-11-14 | -- | FALSE | --
K26 | 203mm Ore Production Sof | Ore - Soft | 203 | 203 | 15.4 | SDR_07 | 61.5 | Willis Samahanda | 2025-11-14 | -- | FALSE | --
K27 | 203mm Ore Production Sof | Ore - Soft | 203 | 203 | 15.2 | SDR_05 | 34.6 | Willis Samahanda | 2025-11-15 | -- | FALSE | --
K28 | 203mm Ore Production Sof | Ore - Soft | 203 | 203 | 15.1 | SDR_05 | 44.4 | Willis Samahanda | 2025-11-15 | -- | FALSE | --
K29 | 203mm Ore Production Sof | Ore - Soft | 203 | 203 | 15.1 | SDR_05 | 32.7 | Willis Samahanda | 2025-11-15 | -- | FALSE | --
K30 | 203mm Ore Production Sof | Ore - Soft | 203 | 203 | 15 | SDR_05 | 27.3 | Willis Samahanda | 2025-11-15 | -- | FALSE | --
K31 | 203mm Ore Production Sof | Ore - Soft | 203 | 203 | 15.1 | SDR_05 | 27.7 | Willis Samahanda | 2025-11-15 | -- | FALSE | --
K32 | 203mm Ore Production Sof | Ore - Soft | 203 | 203 | 15 | SDR_05 | 37.2 | Willis Samahanda | 2025-11-15 | -- | FALSE | --
K33 | 203mm Ore Production Sof | Ore - Soft | 203 | 203 | 14.7 | SDR_05 | 29.9 | Willis Samahanda | 2025-11-15 | -- | FALSE | --
K34 | 203mm Ore Production Sof | Ore - Soft | 203 | 203 | 14.8 | SDR_05 | 43.4 | Willis Samahanda | 2025-11-15 | -- | FALSE | --
K35 | 203mm Ore Production Sof | Ore - Soft | 203 | 203 | 14.8 | SDR_05 | 29.3 | Willis Samahanda | 2025-11-15 | -- | FALSE | --
K36 | 203mm Ore Production Sof | Ore - Soft | 203 | 203 | 14.8 | SDR_05 | 29.7 | Willis Samahanda | 2025-11-15 | -- | FALSE | --
K37 | 203mm Ore Production Sof | Ore - Soft | 203 | 203 | 14.9 | SDR_05 | 33.4 | Willis Samahanda | 2025-11-14 | -- | FALSE | --
K38 | 203mm Ore Production Sof | Ore - Soft | 203 | 203 | 14.9 | SDR_05 | 34.5 | Willis Samahanda | 2025-11-14 | -- | FALSE | --
K39 | 203mm Ore Production Sof | Ore - Soft | 203 | 203 | 15 | SDR_05 | 37.8 | Willis Samahanda | 2025-11-14 | -- | FALSE | --
K40 | 203mm Ore Production Sof | Ore - Soft | 203 | 203 | 15 | SDR_05 | 32.4 | Willis Samahanda | 2025-11-14 | -- | FALSE | --
K41 | 203mm Ore Production Sof | Ore - Soft | 203 | 203 | 15 | SDR_05 | 36 | Willis Samahanda | 2025-11-14 | -- | FALSE | --
K42 | 203mm Ore Production Sof | Ore - Soft | 203 | 203 | 14.8 | SDR_05 | 29.6 | Mulenga Stanley | 2025-11-14 | -- | FALSE | --
K43 | 203mm Ore Production Sof | Ore - Soft | 203 | 203 | 14.8 | SDR_05 | 36.8 | Mulenga Stanley | 2025-11-14 | -- | FALSE | --
K44 | 203mm Ore Production Sof | Ore - Soft | 203 | 203 | 14.6 | SDR_05 | 25 | Mulenga Stanley | 2025-11-14 | -- | FALSE | --
K45 | 203mm Ore Production Sof | Ore - Soft | 203 | 203 | 14.5 | SDR_03 | 28.8 | Chama Mambwe | 2025-11-14 | -- | FALSE | --
K46 | 203mm Ore Production Sof | Ore - Soft | 203 | 203 | 14.3 | SDR_03 | 30.8 | Willis Samahanda | 2025-11-15 | -- | FALSE | --
L2 | 203mm Ore Production Sof | Ore - Soft | 203 | 203 | 15.2 | SDR_05 | 43.4 | Willis Samahanda | 2025-11-14 | -- | FALSE | --
L3 | 203mm Ore Production Sof | Ore - Soft | 203 | 203 | 15.7 | SDR_05 | 46.2 | Willis Samahanda | 2025-11-14 | -- | FALSE | --
L4 | 203mm Ore Production Sof | Ore - Soft | 203 | 203 | 15.9 | SDR_05 | 47.5 | Willis Samahanda | 2025-11-14 | -- | FALSE | --
L5 | 203mm Ore Production Sof | Ore - Soft | 203 | 203 | 16.2 | SDR_05 | 47 | Willis Samahanda | 2025-11-14 | -- | FALSE | --
L6 | 203mm Ore Production Sof | Ore - Soft | 203 | 203 | 15.6 | SDR_05 | 41.8 | Willis Samahanda | 2025-11-14 | -- | FALSE | --
L7 | 203mm Ore Production Sof | Ore - Soft | 203 | 203 | 15.5 | SDR_05 | 36.2 | Willis Samahanda | 2025-11-14 | -- | FALSE | --
L8 | 203mm Ore Production Sof | Ore - Soft | 203 | 203 | 15.6 | SDR_03 | 42.4 | Chama Mambwe | 2025-11-14 | -- | FALSE | --
L9 | 203mm Ore Production Sof | Ore - Soft | 203 | 203 | 15.8 | SDR_07 | -- | Mulenga Stanley | 2025-11-15 | -- | FALSE | --
L10 | 203mm Ore Production Sof | Ore - Soft | 203 | 203 | 15.9 | SDR_07 | 37.3 | Mulenga Stanley | 2025-11-14 | -- | FALSE | --
L11 | 203mm Ore Production Sof | Ore - Soft | 203 | 203 | 15.8 | SDR_07 | 110.4 | Chama Mambwe | 2025-11-14 | -- | FALSE | --
L12 | 203mm Ore Production Sof | Ore - Soft | 203 | 203 | 15.3 | SDR_07 | 103 | Chama Mambwe | 2025-11-14 | -- | FALSE | --
L13 | 203mm Ore Production Sof | Ore - Soft | 203 | 203 | 15.3 | SDR_02 | 54.2 | Henry Kalituta | 2025-11-14 | -- | FALSE | --
L14 | 203mm Ore Production Sof | Ore - Soft | 203 | 203 | 15.6 | SDR_02 | 34.5 | Henry Kalituta | 2025-11-14 | -- | FALSE | --
L15 | 203mm Ore Production Sof | Ore - Soft | 203 | 203 | 15.7 | SDR_02 | 28.1 | Willis Samahanda | 2025-11-15 | -- | FALSE | --
L16 | 203mm Ore Production Sof | Ore - Soft | 203 | 203 | 15.5 | SDR_03 | 47.7 | Henry Kalituta | 2025-11-14 | -- | FALSE | --
L17 | 203mm Ore Production Sof | Ore - Soft | 203 | 203 | 15.6 | SDR_02 | 30.9 | Willis Samahanda | 2025-11-15 | -- | FALSE | --
L18 | 203mm Ore Production Sof | Ore - Soft | 203 | 203 | 15.6 | SDR_02 | 37.8 | Willis Samahanda | 2025-11-15 | -- | FALSE | --
L19 | 203mm Ore Production Sof | Ore - Soft | 203 | 203 | 15.4 | SDR_02 | 45.3 | Willis Samahanda | 2025-11-15 | -- | FALSE | --
L20 | 203mm Ore Production Sof | Ore - Soft | 203 | 203 | 15.5 | SDR_02 | 1395 | Willis Samahanda | 2025-11-15 | -- | FALSE | --
L21 | 203mm Ore Production Sof | Ore - Soft | 203 | 203 | 15.3 | SDR_02 | 54.2 | Willis Samahanda | 2025-11-14 | -- | FALSE | --
L22 | 203mm Ore Production Sof | Ore - Soft | 203 | 203 | 15.3 | SDR_02 | 282.5 | Willis Samahanda | 2025-11-14 | -- | FALSE | --
L23 | 203mm Ore Production Sof | Ore - Soft | 203 | 203 | 15.2 | SDR_02 | 31.2 | Willis Samahanda | 2025-11-14 | -- | FALSE | --
L24 | 203mm Ore Production Sof | Ore - Soft | 203 | 203 | 15.1 | SDR_02 | 42 | Willis Samahanda | 2025-11-14 | -- | FALSE | --
L25 | 203mm Ore Production Sof | Ore - Soft | 203 | 203 | 15.1 | SDR_02 | 45.7 | Willis Samahanda | 2025-11-14 | -- | FALSE | --
L26 | 203mm Ore Production Sof | Ore - Soft | 203 | 203 | 15.1 | SDR_02 | 44.7 | Willis Samahanda | 2025-11-14 | -- | FALSE | --
L27 | 203mm Ore Production Sof | Ore - Soft | 203 | 203 | 15.1 | SDR_02 | 53.6 | Willis Samahanda | 2025-11-14 | -- | FALSE | --
L28 | 203mm Ore Production Sof | Ore - Soft | 203 | 203 | 15 | SDR_02 | 44.3 | Kofi O. Addo | 2025-11-14 | -- | FALSE | --
L29 | 203mm Ore Production Sof | Ore - Soft | 203 | 203 | 15.1 | SDR_03 | 38.1 | Chama Mambwe | 2025-11-13 | -- | FALSE | --
L30 | 203mm Ore Production Sof | Ore - Soft | 203 | 203 | 14.8 | SDR_03 | 41.1 | Henry Kalituta | 2025-11-13 | -- | FALSE | --
L31 | 203mm Ore Production Sof | Ore - Soft | 203 | 203 | 14.8 | SDR_05 | 36.8 | Kofi O. Addo | 2025-11-13 | -- | FALSE | --
L32 | 203mm Ore Production Sof | Ore - Soft | 203 | 203 | 14.7 | SDR_05 | 43.8 | Kofi O. Addo | 2025-11-13 | -- | FALSE | --
L33 | 203mm Ore Production Sof | Ore - Soft | 203 | 203 | 14.7 | SDR_05 | 42.5 | Kofi O. Addo | 2025-11-13 | -- | FALSE | --
L34 | 203mm Ore Production Sof | Ore - Soft | 203 | 203 | 14.9 | SDR_03 | 33.1 | Willis Samahanda | 2025-11-13 | -- | FALSE | --
L35 | 203mm Ore Production Sof | Ore - Soft | 203 | 203 | 14.9 | SDR_05 | 72.9 | Kofi O. Addo | 2025-11-13 | -- | FALSE | --
L36 | 203mm Ore Production Sof | Ore - Soft | 203 | 203 | 14.9 | SDR_03 | 57.7 | Henry Kalituta | 2025-11-13 | -- | FALSE | --
L37 | 203mm Ore Production Sof | Ore - Soft | 203 | 203 | 14.9 | SDR_02 | 37.6 | Henry Kalituta | 2025-11-13 | -- | FALSE | --
L38 | 203mm Ore Production Sof | Ore - Soft | 203 | 203 | 15 | SDR_03 | 33.4 | Willis Samahanda | 2025-11-13 | -- | FALSE | --
L39 | 203mm Ore Production Sof | Ore - Soft | 203 | 203 | 15 | SDR_03 | 65.8 | Willis Samahanda | 2025-11-14 | -- | FALSE | --
L40 | 203mm Ore Production Sof | Ore - Soft | 203 | 203 | 15 | SDR_05 | 27.1 | Willis Samahanda | 2025-11-13 | -- | FALSE | --
L41 | 203mm Ore Production Sof | Ore - Soft | 203 | 203 | 15 | SDR_05 | 37.6 | Willis Samahanda | 2025-11-13 | -- | FALSE | --
L42 | 203mm Ore Production Sof | Ore - Soft | 203 | 203 | 14.9 | SDR_05 | 37.3 | Willis Samahanda | 2025-11-13 | -- | FALSE | --
L43 | 203mm Ore Production Sof | Ore - Soft | 203 | 203 | 14.8 | SDR_03 | 39.5 | Chama Mambwe | 2025-11-14 | -- | FALSE | --
M2 | 203mm Ore Production Sof | Ore - Soft | 203 | 203 | 15.9 | SDR_05 | 45.6 | Willis Samahanda | 2025-11-14 | -- | FALSE | --
M3 | 203mm Ore Production Sof | Ore - Soft | 203 | 203 | 15.6 | SDR_05 | 47.9 | Willis Samahanda | 2025-11-14 | -- | FALSE | --
M4 | 203mm Ore Production Sof | Ore - Soft | 203 | 203 | 15.5 | SDR_05 | 43.2 | Willis Samahanda | 2025-11-14 | -- | FALSE | --
M5 | 203mm Ore Production Sof | Ore - Soft | 203 | 203 | 15.5 | SDR_05 | 46.2 | Willis Samahanda | 2025-11-14 | -- | FALSE | --
M6 | 203mm Ore Production Sof | Ore - Soft | 203 | 203 | 15.6 | SDR_05 | 31.6 | Willis Samahanda | 2025-11-14 | -- | FALSE | --
M7 | 203mm Ore Production Sof | Ore - Soft | 203 | 203 | 15.6 | SDR_03 | 56.4 | Chama Mambwe | 2025-11-14 | -- | FALSE | --
M8 | 203mm Ore Production Sof | Ore - Soft | 203 | 203 | 15.6 | SDR_03 | 20.2 | Mulenga Stanley | 2025-11-14 | -- | FALSE | --
M9 | 203mm Ore Production Sof | Ore - Soft | 203 | 203 | 15.6 | SDR_07 | 70.7 | Mulenga Stanley | 2025-11-14 | -- | FALSE | --
M10 | 203mm Ore Production Sof | Ore - Soft | 203 | 203 | 15.6 | SDR_07 | 15.5 | Chama Mambwe | 2025-11-14 | -- | FALSE | --
M11 | 203mm Ore Production Sof | Ore - Soft | 203 | 203 | 15.3 | SDR_07 | 38.2 | Chama Mambwe | 2025-11-14 | -- | FALSE | --
M12 | 203mm Ore Production Sof | Ore - Soft | 203 | 203 | 15.3 | SDR_02 | 34.8 | Henry Kalituta | 2025-11-14 | -- | FALSE | --
M13 | 203mm Ore Production Sof | Ore - Soft | 203 | 203 | 15.5 | SDR_02 | -- | Henry Kalituta | 2025-11-14 | -- | FALSE | --
M14 | 203mm Ore Production Sof | Ore - Soft | 203 | 203 | 15.5 | SDR_03 | 40.6 | Henry Kalituta | 2025-11-14 | -- | FALSE | --
M15 | 203mm Ore Production Sof | Ore - Soft | 203 | 203 | 15.5 | SDR_03 | 44.2 | Mulenga Stanley | 2025-11-14 | -- | FALSE | --
M16 | 203mm Ore Production Sof | Ore - Soft | 203 | 203 | 15.4 | SDR_03 | 43.9 | Henry Kalituta | 2025-11-14 | -- | FALSE | --
M17 | 203mm Ore Production Sof | Ore - Soft | 203 | 203 | 15.5 | SDR_03 | 48.7 | Henry Kalituta | 2025-11-14 | -- | FALSE | --
M18 | 203mm Ore Production Sof | Ore - Soft | 203 | 203 | 15.3 | SDR_03 | 42 | Henry Kalituta | 2025-11-14 | -- | FALSE | --
M19 | 203mm Ore Production Sof | Ore - Soft | 203 | 203 | 15.3 | SDR_02 | 34.9 | Kofi O. Addo | 2025-11-14 | -- | FALSE | --
M20 | 203mm Ore Production Sof | Ore - Soft | 203 | 203 | 15.4 | SDR_02 | 52.5 | Kofi O. Addo | 2025-11-14 | -- | FALSE | --
M21 | 203mm Ore Production Sof | Ore - Soft | 203 | 203 | 15 | SDR_02 | 24.3 | Kofi O. Addo | 2025-11-14 | -- | FALSE | --
M22 | 203mm Ore Production Sof | Ore - Soft | 203 | 203 | 15.1 | SDR_03 | 37.5 | Henry Kalituta | 2025-11-14 | -- | FALSE | --
M23 | 203mm Ore Production Sof | Ore - Soft | 203 | 203 | 15 | SDR_02 | 51.2 | Kofi O. Addo | 2025-11-14 | -- | FALSE | --
M24 | 203mm Ore Production Sof | Ore - Soft | 203 | 203 | 15.5 | SDR_02 | 65.9 | Kofi O. Addo | 2025-11-14 | -- | FALSE | --
M25 | 203mm Ore Production Sof | Ore - Soft | 203 | 203 | 15 | SDR_02 | 40.9 | Kofi O. Addo | 2025-11-14 | -- | FALSE | --
M26 | 203mm Ore Production Sof | Ore - Soft | 203 | 203 | 14.9 | SDR_02 | 68.1 | Kofi O. Addo | 2025-11-14 | -- | FALSE | --
M27 | 203mm Ore Production Sof | Ore - Soft | 203 | 203 | 15 | SDR_02 | 66 | Kofi O. Addo | 2025-11-14 | -- | FALSE | --
M28 | 203mm Ore Production Sof | Ore - Soft | 203 | 203 | 14.9 | SDR_02 | -- | Chama Mambwe | 2025-11-13 | -- | FALSE | --
M29 | 203mm Ore Production Sof | Ore - Soft | 203 | 203 | 15.1 | SDR_03 | 48.7 | Chama Mambwe | 2025-11-13 | -- | FALSE | --
M30 | 203mm Ore Production Sof | Ore - Soft | 203 | 203 | 15.2 | SDR_03 | 25.3 | Willis Samahanda | 2025-11-13 | -- | FALSE | --
M31 | 203mm Ore Production Sof | Ore - Soft | 203 | 203 | 15 | SDR_05 | 34 | Kofi O. Addo | 2025-11-13 | -- | FALSE | --
M32 | 203mm Ore Production Sof | Ore - Soft | 203 | 203 | 14.7 | SDR_05 | 40.8 | Kofi O. Addo | 2025-11-13 | -- | FALSE | --
M33 | 203mm Ore Production Sof | Ore - Soft | 203 | 203 | 14.9 | SDR_05 | 58.1 | Kofi O. Addo | 2025-11-13 | -- | FALSE | --
M34 | 203mm Ore Production Sof | Ore - Soft | 203 | 203 | 14.9 | SDR_03 | 40.2 | Willis Samahanda | 2025-11-13 | -- | FALSE | --
M35 | 203mm Ore Production Sof | Ore - Soft | 203 | 203 | 14.7 | SDR_05 | 26 | Kofi O. Addo | 2025-11-13 | -- | FALSE | --
M36 | 203mm Ore Production Sof | Ore - Soft | 203 | 203 | 14.9 | SDR_03 | 37.7 | Henry Kalituta | 2025-11-13 | -- | FALSE | --
M37 | 203mm Ore Production Sof | Ore - Soft | 203 | 203 | 14.9 | SDR_02 | 32 | Henry Kalituta | 2025-11-13 | -- | FALSE | --
M38 | 203mm Ore Production Sof | Ore - Soft | 203 | 203 | 14.8 | SDR_03 | 42.3 | Willis Samahanda | 2025-11-13 | -- | FALSE | --
M39 | 203mm Ore Production Sof | Ore - Soft | 203 | 203 | 15 | SDR_03 | 38.8 | Willis Samahanda | 2025-11-13 | -- | FALSE | --
M40 | 203mm Ore Production Sof | Ore - Soft | 203 | 203 | 14.9 | SDR_05 | 37.3 | Willis Samahanda | 2025-11-13 | -- | FALSE | --
M41 | 203mm Ore Production Sof | Ore - Soft | 203 | 203 | 14.6 | SDR_07 | 43.8 | Mulenga Stanley | 2025-11-15 | -- | FALSE | --
N2 | 203mm Ore Production Sof | Ore - Soft | 203 | 203 | 15.5 | SDR_03 | 54.1 | Willis Samahanda | 2025-11-14 | -- | FALSE | --
N3 | 203mm Ore Production Sof | Ore - Soft | 203 | 203 | 15.6 | SDR_03 | 130 | Chama Mambwe | 2025-11-14 | -- | FALSE | --
N5 | 203mm Ore Production Sof | Ore - Soft | 203 | 203 | 15.4 | SDR_03 | 43.8 | Chama Mambwe | 2025-11-14 | -- | FALSE | --
N6 | 203mm Ore Production Sof | Ore - Soft | 203 | 203 | 15.6 | SDR_03 | 50.7 | Chama Mambwe | 2025-11-14 | -- | FALSE | --
N7 | 203mm Ore Production Sof | Ore - Soft | 203 | 203 | 15.3 | SDR_03 | 41.7 | Chama Mambwe | 2025-11-14 | -- | FALSE | --
N8 | 203mm Ore Production Sof | Ore - Soft | 203 | 203 | 15.6 | SDR_03 | 51.2 | Mulenga Stanley | 2025-11-14 | -- | FALSE | --
N9 | 203mm Ore Production Sof | Ore - Soft | 203 | 203 | 15.6 | SDR_07 | 38.2 | Mulenga Stanley | 2025-11-14 | -- | FALSE | --
N10 | 203mm Ore Production Sof | Ore - Soft | 203 | 203 | 15.6 | SDR_07 | 98.7 | Mulenga Stanley | 2025-11-14 | -- | FALSE | --
N11 | 203mm Ore Production Sof | Ore - Soft | 203 | 203 | 15.3 | SDR_07 | 26.4 | Chama Mambwe | 2025-11-14 | -- | FALSE | --
N12 | 203mm Ore Production Sof | Ore - Soft | 203 | 203 | 15.3 | SDR_02 | 48.5 | Henry Kalituta | 2025-11-14 | -- | FALSE | --
N13 | 203mm Ore Production Sof | Ore - Soft | 203 | 203 | 15.1 | SDR_05 | 138 | Kofi O. Addo | 2025-11-14 | -- | FALSE | --
N14 | 203mm Ore Production Sof | Ore - Soft | 203 | 203 | 15.3 | SDR_03 | 34.4 | Henry Kalituta | 2025-11-14 | -- | FALSE | --
N15 | 203mm Ore Production Sof | Ore - Soft | 203 | 203 | 15.4 | SDR_03 | 39.7 | Mulenga Stanley | 2025-11-14 | -- | FALSE | --
N16 | 203mm Ore Production Sof | Ore - Soft | 203 | 203 | 15.4 | SDR_03 | 42.3 | Henry Kalituta | 2025-11-14 | -- | FALSE | --
N17 | 203mm Ore Production Sof | Ore - Soft | 203 | 203 | 15.6 | SDR_05 | 41.8 | Willis Samahanda | 2025-11-14 | -- | FALSE | --
N18 | 203mm Ore Production Sof | Ore - Soft | 203 | 203 | 15.5 | SDR_03 | 44.6 | Henry Kalituta | 2025-11-14 | -- | FALSE | --
N19 | 203mm Ore Production Sof | Ore - Soft | 203 | 203 | 15.4 | SDR_07 | 60.7 | Mulenga Stanley | 2025-11-13 | -- | FALSE | --
N20 | 203mm Ore Production Sof | Ore - Soft | 203 | 203 | 15.3 | SDR_07 | 47.7 | Mulenga Stanley | 2025-11-13 | -- | FALSE | --
N21 | 203mm Ore Production Sof | Ore - Soft | 203 | 203 | 15.2 | SDR_07 | 42.6 | Mulenga Stanley | 2025-11-13 | -- | FALSE | --
N22 | 203mm Ore Production Sof | Ore - Soft | 203 | 203 | 14.9 | SDR_07 | 48.9 | Mulenga Stanley | 2025-11-13 | -- | FALSE | --
N23 | 203mm Ore Production Sof | Ore - Soft | 203 | 203 | 14.9 | SDR_07 | 49.7 | Mulenga Stanley | 2025-11-13 | -- | FALSE | --
N24 | 203mm Ore Production Sof | Ore - Soft | 203 | 203 | 14.9 | SDR_07 | 20.9 | Willis Samahanda | 2025-11-13 | -- | FALSE | --
N25 | 203mm Ore Production Sof | Ore - Soft | 203 | 203 | 15 | SDR_03 | 28.9 | Willis Samahanda | 2025-11-13 | -- | FALSE | --
N26 | 203mm Ore Production Sof | Ore - Soft | 203 | 203 | 15 | SDR_07 | 53.3 | Willis Samahanda | 2025-11-13 | -- | FALSE | --
N27 | 203mm Ore Production Sof | Ore - Soft | 203 | 203 | 14.8 | SDR_02 | 32.5 | Chama Mambwe | 2025-11-13 | -- | FALSE | --
N28 | 203mm Ore Production Sof | Ore - Soft | 203 | 203 | 14.6 | SDR_02 | 29.6 | Chama Mambwe | 2025-11-13 | -- | FALSE | --
N29 | 203mm Ore Production Sof | Ore - Soft | 203 | 203 | 14.4 | SDR_03 | 89.8 | Chama Mambwe | 2025-11-13 | -- | FALSE | --
N30 | 203mm Ore Production Sof | Ore - Soft | 203 | 203 | 14.5 | SDR_03 | 34.2 | Willis Samahanda | 2025-11-13 | -- | FALSE | --
N31 | 203mm Ore Production Sof | Ore - Soft | 203 | 203 | 14.4 | SDR_05 | 39.4 | Kofi O. Addo | 2025-11-13 | -- | FALSE | --
N32 | 203mm Ore Production Sof | Ore - Soft | 203 | 203 | 14.6 | SDR_05 | 49 | Kofi O. Addo | 2025-11-13 | -- | FALSE | --
N33 | 203mm Ore Production Sof | Ore - Soft | 203 | 203 | 14.7 | SDR_05 | 30.7 | Kofi O. Addo | 2025-11-13 | -- | FALSE | --
N34 | 203mm Ore Production Sof | Ore - Soft | 203 | 203 | 14.8 | SDR_03 | 43.2 | Willis Samahanda | 2025-11-13 | -- | FALSE | --
N35 | 203mm Ore Production Sof | Ore - Soft | 203 | 203 | 14.7 | SDR_05 | 41.8 | Kofi O. Addo | 2025-11-13 | -- | FALSE | --
N36 | 203mm Ore Production Sof | Ore - Soft | 203 | 203 | 14.9 | SDR_03 | 38.6 | Henry Kalituta | 2025-11-13 | -- | FALSE | --
N37 | 203mm Ore Production Sof | Ore - Soft | 203 | 203 | 14.7 | SDR_03 | 31.9 | Henry Kalituta | 2025-11-13 | -- | FALSE | --
N38 | 203mm Ore Production Sof | Ore - Soft | 203 | 203 | 14.7 | SDR_03 | 52.4 | Henry Kalituta | 2025-11-13 | -- | FALSE | --
N39 | 203mm Ore Production Sof | Ore - Soft | 203 | 203 | 14.9 | SDR_03 | 46.8 | Willis Samahanda | 2025-11-13 | -- | FALSE | --
N40 | 203mm Ore Production Sof | Ore - Soft | 203 | 203 | 14.7 | SDR_05 | 34 | Kofi O. Addo | 2025-11-13 | -- | FALSE | --
NN1 | 203mm Ore Production Sof | Ore - Soft | 203 | 203 | 15 | SDR_02 | 44.3 | Willis Samahanda | 2025-11-10 | -- | FALSE | --
O2 | 203mm Ore Production Sof | Ore - Soft | 203 | 203 | 15.3 | SDR_03 | 40.4 | Chama Mambwe | 2025-11-14 | -- | FALSE | --
O3 | 203mm Ore Production Sof | Ore - Soft | 203 | 203 | 15.3 | SDR_07 | 52.5 | Mulenga Stanley | 2025-11-13 | -- | FALSE | --
O4 | 203mm Ore Production Sof | Ore - Soft | 203 | 203 | 15.6 | SDR_07 | 48.7 | Mulenga Stanley | 2025-11-13 | -- | FALSE | --
O5 | 203mm Ore Production Sof | Ore - Soft | 203 | 203 | 15.5 | SDR_07 | 52.9 | Mulenga Stanley | 2025-11-13 | -- | FALSE | --
O6 | 203mm Ore Production Sof | Ore - Soft | 203 | 203 | 15.5 | SDR_07 | 63.7 | Mulenga Stanley | 2025-11-13 | -- | FALSE | --
O7 | 203mm Ore Production Sof | Ore - Soft | 203 | 203 | 15.5 | SDR_07 | 55.3 | Mulenga Stanley | 2025-11-13 | -- | FALSE | --
O8 | 203mm Ore Production Sof | Ore - Soft | 203 | 203 | 15.5 | SDR_07 | 63.7 | Mulenga Stanley | 2025-11-13 | -- | FALSE | --
O9 | 203mm Ore Production Sof | Ore - Soft | 203 | 203 | 15.3 | SDR_07 | 54.4 | Mulenga Stanley | 2025-11-13 | -- | FALSE | --
O10 | 203mm Ore Production Sof | Ore - Soft | 203 | 203 | 15.2 | SDR_07 | 45.3 | Mulenga Stanley | 2025-11-13 | -- | FALSE | --
O11 | 203mm Ore Production Sof | Ore - Soft | 203 | 203 | 15 | SDR_07 | 55.9 | Mulenga Stanley | 2025-11-13 | -- | FALSE | --
O12 | 203mm Ore Production Sof | Ore - Soft | 203 | 203 | 15.1 | SDR_07 | 48.6 | Mulenga Stanley | 2025-11-13 | -- | FALSE | --
O13 | 203mm Ore Production Sof | Ore - Soft | 203 | 203 | 15.4 | SDR_07 | 51.2 | Mulenga Stanley | 2025-11-14 | -- | FALSE | --
O14 | 203mm Ore Production Sof | Ore - Soft | 203 | 203 | 15.4 | SDR_07 | 51.7 | Mulenga Stanley | 2025-11-14 | -- | FALSE | --
O15 | 203mm Ore Production Sof | Ore - Soft | 203 | 203 | 15.6 | SDR_07 | 47.3 | Mulenga Stanley | 2025-11-14 | -- | FALSE | --
O16 | 203mm Ore Production Sof | Ore - Soft | 203 | 203 | 15.6 | SDR_07 | 46.3 | Mulenga Stanley | 2025-11-14 | -- | FALSE | --
O17 | 203mm Ore Production Sof | Ore - Soft | 203 | 203 | 15.7 | SDR_05 | 46.3 | Kofi O. Addo | 2025-11-13 | -- | FALSE | --
O18 | 203mm Ore Production Sof | Ore - Soft | 203 | 203 | 15.2 | SDR_05 | 49.7 | Kofi O. Addo | 2025-11-13 | -- | FALSE | --
O19 | 203mm Ore Production Sof | Ore - Soft | 203 | 203 | 15 | SDR_05 | 42.9 | Kofi O. Addo | 2025-11-13 | -- | FALSE | --
O20 | 203mm Ore Production Sof | Ore - Soft | 203 | 203 | 15 | SDR_05 | 41.7 | Kofi O. Addo | 2025-11-13 | -- | FALSE | --
O21 | 203mm Ore Production Sof | Ore - Soft | 203 | 203 | 14.9 | SDR_05 | 31.1 | Kofi O. Addo | 2025-11-13 | -- | FALSE | --
O22 | 203mm Ore Production Sof | Ore - Soft | 203 | 203 | 14.8 | SDR_07 | 58.3 | Mulenga Stanley | 2025-11-13 | -- | FALSE | --
O23 | 203mm Ore Production Sof | Ore - Soft | 203 | 203 | 14.7 | SDR_07 | 109.8 | Willis Samahanda | 2025-11-13 | -- | FALSE | --
O24 | 203mm Ore Production Sof | Ore - Soft | 203 | 203 | 14.7 | SDR_07 | 47.8 | Willis Samahanda | 2025-11-13 | -- | FALSE | --
O25 | 203mm Ore Production Sof | Ore - Soft | 203 | 203 | 14.6 | SDR_07 | 46 | Willis Samahanda | 2025-11-13 | -- | FALSE | --
O26 | 203mm Ore Production Sof | Ore - Soft | 203 | 203 | 14.5 | SDR_02 | 30.9 | Chama Mambwe | 2025-11-13 | -- | FALSE | --
O27 | 203mm Ore Production Sof | Ore - Soft | 203 | 203 | 14.4 | SDR_02 | 31.2 | Chama Mambwe | 2025-11-13 | -- | FALSE | --
O28 | 203mm Ore Production Sof | Ore - Soft | 203 | 203 | 14.4 | SDR_03 | -- | Willis Samahanda | 2025-11-13 | -- | FALSE | --
O29 | 203mm Ore Production Sof | Ore - Soft | 203 | 203 | 14.6 | SDR_03 | 40.4 | Willis Samahanda | 2025-11-13 | -- | FALSE | --
O30 | 203mm Ore Production Sof | Ore - Soft | 203 | 203 | 14.2 | SDR_05 | 40.2 | Kofi O. Addo | 2025-11-13 | -- | FALSE | --
O31 | 203mm Ore Production Sof | Ore - Soft | 203 | 203 | 14.7 | SDR_05 | 45.9 | Kofi O. Addo | 2025-11-13 | -- | FALSE | --
O32 | 203mm Ore Production Sof | Ore - Soft | 203 | 203 | 14.8 | SDR_05 | 40.7 | Kofi O. Addo | 2025-11-13 | -- | FALSE | --
O33 | 203mm Ore Production Sof | Ore - Soft | 203 | 203 | 14.6 | SDR_03 | 56.5 | Henry Kalituta | 2025-11-13 | -- | FALSE | --
O34 | 203mm Ore Production Sof | Ore - Soft | 203 | 203 | 14.9 | SDR_05 | 39 | Kofi O. Addo | 2025-11-13 | -- | FALSE | --
O35 | 203mm Ore Production Sof | Ore - Soft | 203 | 203 | 14.7 | SDR_03 | 54.1 | Henry Kalituta | 2025-11-13 | -- | FALSE | --
O36 | 203mm Ore Production Sof | Ore - Soft | 203 | 203 | 14.5 | SDR_03 | 39.1 | Henry Kalituta | 2025-11-13 | -- | FALSE | --
O37 | 203mm Ore Production Sof | Ore - Soft | 203 | 203 | 14.6 | SDR_03 | 43.9 | Henry Kalituta | 2025-11-13 | -- | FALSE | --
P2 | 203mm Ore Production Sof | Ore - Soft | 203 | 203 | 15.8 | SDR_07 | 51.7 | Mulenga Stanley | 2025-11-13 | -- | FALSE | --
P3 | 203mm Ore Production Sof | Ore - Soft | 203 | 203 | 15.6 | SDR_07 | 48.5 | Mulenga Stanley | 2025-11-13 | -- | FALSE | --
P4 | 203mm Ore Production Sof | Ore - Soft | 203 | 203 | 15.4 | SDR_07 | 49.4 | Mulenga Stanley | 2025-11-13 | -- | FALSE | --
P5 | 203mm Ore Production Sof | Ore - Soft | 203 | 203 | 15.6 | SDR_07 | 53.5 | Mulenga Stanley | 2025-11-13 | -- | FALSE | --
P6 | 203mm Ore Production Sof | Ore - Soft | 203 | 203 | 15.6 | SDR_07 | 57.8 | Mulenga Stanley | 2025-11-13 | -- | FALSE | --
P7 | 203mm Ore Production Sof | Ore - Soft | 203 | 203 | 15.4 | SDR_07 | 69.4 | Mulenga Stanley | 2025-11-13 | -- | FALSE | --
P8 | 203mm Ore Production Sof | Ore - Soft | 203 | 203 | 15.1 | SDR_07 | 94.5 | Mulenga Stanley | 2025-11-13 | -- | FALSE | --
P9 | 203mm Ore Production Sof | Ore - Soft | 203 | 203 | 15 | SDR_07 | 61.7 | Mulenga Stanley | 2025-11-13 | -- | FALSE | --
P10 | 203mm Ore Production Sof | Ore - Soft | 203 | 203 | 15.1 | SDR_07 | 28.2 | Mulenga Stanley | 2025-11-13 | -- | FALSE | --
P11 | 203mm Ore Production Sof | Ore - Soft | 203 | 203 | 15.1 | SDR_07 | 58.3 | Mulenga Stanley | 2025-11-14 | -- | FALSE | --
P12 | 203mm Ore Production Sof | Ore - Soft | 203 | 203 | 15.3 | SDR_07 | 130.2 | Mulenga Stanley | 2025-11-14 | -- | FALSE | --
P13 | 203mm Ore Production Sof | Ore - Soft | 203 | 203 | 15.4 | SDR_05 | 38.3 | Willis Samahanda | 2025-11-13 | -- | FALSE | --
P14 | 203mm Ore Production Sof | Ore - Soft | 203 | 203 | 15.6 | SDR_05 | 41.4 | Willis Samahanda | 2025-11-13 | -- | FALSE | --
P15 | 203mm Ore Production Sof | Ore - Soft | 203 | 203 | 15.6 | SDR_05 | 36.5 | Willis Samahanda | 2025-11-13 | -- | FALSE | --
P16 | 203mm Ore Production Sof | Ore - Soft | 203 | 203 | 15.5 | SDR_05 | 36.7 | Willis Samahanda | 2025-11-13 | -- | FALSE | --
P17 | 203mm Ore Production Sof | Ore - Soft | 203 | 203 | 15.4 | SDR_02 | 50.9 | Kofi O. Addo | 2025-11-12 | -- | FALSE | --
P18 | 203mm Ore Production Sof | Ore - Soft | 203 | 203 | 15 | SDR_02 | 16.3 | Kofi O. Addo | 2025-11-12 | -- | FALSE | --
P19 | 203mm Ore Production Sof | Ore - Soft | 203 | 203 | 14.8 | SDR_07 | 109 | Willis Samahanda | 2025-11-12 | -- | FALSE | --
P20 | 203mm Ore Production Sof | Ore - Soft | 203 | 203 | 14.9 | SDR_07 | 41.9 | Willis Samahanda | 2025-11-12 | -- | FALSE | --
P21 | 203mm Ore Production Sof | Ore - Soft | 203 | 203 | 14.8 | SDR_06 | 38.7 | Fordson Kabangu | 2025-11-12 | -- | FALSE | --
P22 | 203mm Ore Production Sof | Ore - Soft | 203 | 203 | 14.6 | SDR_07 | 34.7 | Willis Samahanda | 2025-11-12 | -- | FALSE | --
P23 | 203mm Ore Production Sof | Ore - Soft | 203 | 203 | 14.5 | SDR_07 | 33.2 | Willis Samahanda | 2025-11-13 | -- | FALSE | --
P24 | 203mm Ore Production Sof | Ore - Soft | 203 | 203 | 14.4 | SDR_07 | 41 | Willis Samahanda | 2025-11-13 | -- | FALSE | --
P25 | 203mm Ore Production Sof | Ore - Soft | 203 | 203 | 14.2 | SDR_02 | 38.4 | Chama Mambwe | 2025-11-12 | -- | FALSE | --
P26 | 203mm Ore Production Sof | Ore - Soft | 203 | 203 | 14.3 | SDR_02 | 45.8 | Chama Mambwe | 2025-11-13 | -- | FALSE | --
P27 | 203mm Ore Production Sof | Ore - Soft | 203 | 203 | 14.5 | SDR_03 | 15.1 | Willis Samahanda | 2025-11-12 | -- | FALSE | --
P28 | 203mm Ore Production Sof | Ore - Soft | 203 | 203 | 14.5 | SDR_03 | 54.6 | Willis Samahanda | 2025-11-13 | -- | FALSE | --
P29 | 203mm Ore Production Sof | Ore - Soft | 203 | 203 | 14.5 | SDR_03 | 36 | Henry Kalituta | 2025-11-13 | -- | FALSE | --
P30 | 203mm Ore Production Sof | Ore - Soft | 203 | 203 | 14.6 | SDR_05 | 46 | Kofi O. Addo | 2025-11-13 | -- | FALSE | --
P31 | 203mm Ore Production Sof | Ore - Soft | 203 | 203 | 14.6 | SDR_03 | 38 | Henry Kalituta | 2025-11-13 | -- | FALSE | --
P32 | 203mm Ore Production Sof | Ore - Soft | 203 | 203 | 14.5 | SDR_03 | 43.8 | Henry Kalituta | 2025-11-13 | -- | FALSE | --
P33 | 203mm Ore Production Sof | Ore - Soft | 203 | 203 | 14.5 | SDR_05 | 40.6 | Kofi O. Addo | 2025-11-13 | -- | FALSE | --
P34 | 203mm Ore Production Sof | Ore - Soft | 203 | 203 | 14.8 | SDR_03 | 48 | Henry Kalituta | 2025-11-13 | -- | FALSE | --
Q2 | 203mm Ore Production Sof | Ore - Soft | 203 | 203 | 15.2 | SDR_07 | 56.9 | Mulenga Stanley | 2025-11-13 | -- | FALSE | --
Q3 | 203mm Ore Production Sof | Ore - Soft | 203 | 203 | 15.3 | SDR_07 | 48.6 | Mulenga Stanley | 2025-11-13 | -- | FALSE | --
Q4 | 203mm Ore Production Sof | Ore - Soft | 203 | 203 | 15.3 | SDR_07 | 49.4 | Mulenga Stanley | 2025-11-13 | -- | FALSE | --
Q5 | 203mm Ore Production Sof | Ore - Soft | 203 | 203 | 15.4 | SDR_07 | 53.7 | Mulenga Stanley | 2025-11-13 | -- | FALSE | --
Q6 | 203mm Ore Production Sof | Ore - Soft | 203 | 203 | 15.3 | SDR_07 | 56.7 | Mulenga Stanley | 2025-11-13 | -- | FALSE | --
Q7 | 203mm Ore Production Sof | Ore - Soft | 203 | 203 | 15.2 | SDR_07 | 65.8 | Mulenga Stanley | 2025-11-13 | -- | FALSE | --
Q8 | 203mm Ore Production Sof | Ore - Soft | 203 | 203 | 15.1 | SDR_07 | 62 | Mulenga Stanley | 2025-11-13 | -- | FALSE | --
Q9 | 203mm Ore Production Sof | Ore - Soft | 203 | 203 | 15.1 | SDR_07 | 59.6 | Mulenga Stanley | 2025-11-13 | -- | FALSE | --
Q10 | 203mm Ore Production Sof | Ore - Soft | 203 | 203 | 15.2 | SDR_05 | 31.5 | Willis Samahanda | 2025-11-13 | -- | FALSE | --
Q11 | 203mm Ore Production Sof | Ore - Soft | 203 | 203 | 15.3 | SDR_05 | 39.7 | Willis Samahanda | 2025-11-13 | -- | FALSE | --
Q12 | 203mm Ore Production Sof | Ore - Soft | 203 | 203 | 15.4 | SDR_05 | 35.7 | Willis Samahanda | 2025-11-13 | -- | FALSE | --
Q13 | 203mm Ore Production Sof | Ore - Soft | 203 | 203 | 15.5 | SDR_05 | 42 | Willis Samahanda | 2025-11-13 | -- | FALSE | --
Q14 | 203mm Ore Production Sof | Ore - Soft | 203 | 203 | 15.3 | SDR_05 | 44.3 | Kofi O. Addo | 2025-11-12 | -- | FALSE | --
Q15 | 203mm Ore Production Sof | Ore - Soft | 203 | 203 | 15.4 | SDR_02 | 69 | Kofi O. Addo | 2025-11-12 | -- | FALSE | --
Q16 | 203mm Ore Production Sof | Ore - Soft | 203 | 203 | 15.1 | SDR_02 | 33.9 | Kofi O. Addo | 2025-11-12 | -- | FALSE | --
Q17 | 203mm Ore Production Sof | Ore - Soft | 203 | 203 | 15.1 | SDR_03 | 19.4 | Willis Samahanda | 2025-11-12 | -- | FALSE | --
Q18 | 203mm Ore Production Sof | Ore - Soft | 203 | 203 | 14.8 | SDR_02 | 47.6 | Kofi O. Addo | 2025-11-12 | -- | FALSE | --
Q19 | 203mm Ore Production Sof | Ore - Soft | 203 | 203 | 14.6 | SDR_06 | 49.1 | Fordson Kabangu | 2025-11-12 | -- | FALSE | --
Q20 | 203mm Ore Production Sof | Ore - Soft | 203 | 203 | 14.5 | SDR_06 | 50.8 | Fordson Kabangu | 2025-11-12 | -- | FALSE | --
Q21 | 203mm Ore Production Sof | Ore - Soft | 203 | 203 | 14.4 | SDR_06 | 45.4 | Fordson Kabangu | 2025-11-12 | -- | FALSE | --
Q22 | 203mm Ore Production Sof | Ore - Soft | 203 | 203 | 14.5 | SDR_07 | 40.8 | Willis Samahanda | 2025-11-12 | -- | FALSE | --
Q23 | 203mm Ore Production Sof | Ore - Soft | 203 | 203 | 14.4 | SDR_07 | 38.9 | Willis Samahanda | 2025-11-13 | -- | FALSE | --
Q24 | 203mm Ore Production Sof | Ore - Soft | 203 | 203 | 14.2 | SDR_07 | 70.2 | Willis Samahanda | 2025-11-13 | -- | FALSE | --
Q25 | 203mm Ore Production Sof | Ore - Soft | 203 | 203 | 14.3 | SDR_02 | 1514.1 | Chama Mambwe | 2025-11-13 | -- | FALSE | --
Q26 | 203mm Ore Production Sof | Ore - Soft | 203 | 203 | 14.3 | SDR_02 | 32.1 | Chama Mambwe | 2025-11-13 | -- | FALSE | --
Q27 | 203mm Ore Production Sof | Ore - Soft | 203 | 203 | 14.5 | SDR_03 | 34 | Willis Samahanda | 2025-11-12 | -- | FALSE | --
Q28 | 203mm Ore Production Sof | Ore - Soft | 203 | 203 | 14.5 | SDR_03 | 45.2 | Willis Samahanda | 2025-11-13 | -- | FALSE | --
Q29 | 203mm Ore Production Sof | Ore - Soft | 203 | 203 | 14.6 | SDR_03 | 43.9 | Henry Kalituta | 2025-11-13 | -- | FALSE | --
Q30 | 203mm Ore Production Sof | Ore - Soft | 203 | 203 | 14.5 | SDR_05 | 43.3 | Kofi O. Addo | 2025-11-13 | -- | FALSE | --
Q31 | 203mm Ore Production Sof | Ore - Soft | 203 | 203 | 14.3 | SDR_03 | 43.9 | Henry Kalituta | 2025-11-13 | -- | FALSE | --
Q32 | 203mm Ore Production Sof | Ore - Soft | 203 | 203 | 14.5 | SDR_03 | 36.7 | Henry Kalituta | 2025-11-13 | -- | FALSE | --
R K20 | 203mm Ore Production Sof | Ore - Soft | 203 | 203 | 15.8 | -- | -- | -- | 2025-12-08 | K20 | FALSE | --
R K23 | 203mm Ore Production Sof | Ore - Soft | 203 | 203 | 15.5 | -- | -- | -- | 2025-12-08 | K23 | FALSE | --
R2 | 203mm Ore Production Sof | Ore - Soft | 203 | 203 | 15.3 | SDR_07 | 56.5 | Mulenga Stanley | 2025-11-13 | -- | FALSE | --
R3 | 203mm Ore Production Sof | Ore - Soft | 203 | 203 | 15.3 | SDR_07 | 61.9 | Mulenga Stanley | 2025-11-13 | -- | FALSE | --
R4 | 203mm Ore Production Sof | Ore - Soft | 203 | 203 | 15.4 | SDR_07 | 56.2 | Mulenga Stanley | 2025-11-13 | -- | FALSE | --
R5 | 203mm Ore Production Sof | Ore - Soft | 203 | 203 | 15.3 | SDR_07 | 59.6 | Mulenga Stanley | 2025-11-13 | -- | FALSE | --
R6 | 203mm Ore Production Sof | Ore - Soft | 203 | 203 | 15.4 | SDR_05 | 39.5 | Willis Samahanda | 2025-11-12 | -- | FALSE | --
R7 | 203mm Ore Production Sof | Ore - Soft | 203 | 203 | 15.2 | SDR_05 | 35.7 | Willis Samahanda | 2025-11-12 | -- | FALSE | --
R8 | 203mm Ore Production Sof | Ore - Soft | 203 | 203 | 15.3 | SDR_05 | 41.1 | Willis Samahanda | 2025-11-12 | -- | FALSE | --
R9 | 203mm Ore Production Sof | Ore - Soft | 203 | 203 | 15.2 | SDR_05 | 44.6 | Willis Samahanda | 2025-11-13 | -- | FALSE | --
R10 | 203mm Ore Production Sof | Ore - Soft | 203 | 203 | 15.2 | SDR_05 | 45.4 | Willis Samahanda | 2025-11-13 | -- | FALSE | --
R11 | 203mm Ore Production Sof | Ore - Soft | 203 | 203 | 15.3 | SDR_05 | 44.3 | Willis Samahanda | 2025-11-13 | -- | FALSE | --
R12 | 203mm Ore Production Sof | Ore - Soft | 203 | 203 | 15.5 | SDR_03 | 24.6 | Willis Samahanda | 2025-11-12 | -- | FALSE | --
R13 | 203mm Ore Production Sof | Ore - Soft | 203 | 203 | 15.5 | SDR_03 | 27.6 | Willis Samahanda | 2025-11-12 | -- | FALSE | --
R14 | 203mm Ore Production Sof | Ore - Soft | 203 | 203 | 15.3 | SDR_05 | 98.9 | Kofi O. Addo | 2025-11-12 | -- | FALSE | --
R15 | 203mm Ore Production Sof | Ore - Soft | 203 | 203 | 15.2 | SDR_02 | 43.7 | Kofi O. Addo | 2025-11-12 | -- | FALSE | --
R16 | 203mm Ore Production Sof | Ore - Soft | 203 | 203 | 15 | SDR_02 | 48.5 | Kofi O. Addo | 2025-11-12 | -- | FALSE | --
R17 | 203mm Ore Production Sof | Ore - Soft | 203 | 203 | 14.9 | SDR_03 | 34.7 | Willis Samahanda | 2025-11-12 | -- | FALSE | --
R18 | 203mm Ore Production Sof | Ore - Soft | 203 | 203 | 14.6 | SDR_02 | 40 | Kofi O. Addo | 2025-11-12 | -- | FALSE | --
R19 | 203mm Ore Production Sof | Ore - Soft | 203 | 203 | 14.4 | SDR_06 | 49.6 | Fordson Kabangu | 2025-11-12 | -- | FALSE | --
R20 | 203mm Ore Production Sof | Ore - Soft | 203 | 203 | 14.2 | SDR_06 | 59.4 | Fordson Kabangu | 2025-11-12 | -- | FALSE | --
R21 | 203mm Ore Production Sof | Ore - Soft | 203 | 203 | 14.2 | SDR_06 | 50.2 | Fordson Kabangu | 2025-11-12 | -- | FALSE | --
R22 | 203mm Ore Production Sof | Ore - Soft | 203 | 203 | 14.3 | SDR_07 | 50 | Willis Samahanda | 2025-11-12 | -- | FALSE | --
R23 | 203mm Ore Production Sof | Ore - Soft | 203 | 203 | 14.2 | SDR_07 | 49.6 | Willis Samahanda | 2025-11-13 | -- | FALSE | --
R24 | 203mm Ore Production Sof | Ore - Soft | 203 | 203 | 14.2 | SDR_02 | 35.5 | Chama Mambwe | 2025-11-12 | -- | FALSE | --
R25 | 203mm Ore Production Sof | Ore - Soft | 203 | 203 | 14.3 | SDR_02 | 40.8 | Chama Mambwe | 2025-11-12 | -- | FALSE | --
R26 | 203mm Ore Production Sof | Ore - Soft | 203 | 203 | 14.2 | SDR_03 | 32.7 | Willis Samahanda | 2025-11-12 | -- | FALSE | --
R27 | 203mm Ore Production Sof | Ore - Soft | 203 | 203 | 14.4 | SDR_03 | 35.6 | Willis Samahanda | 2025-11-13 | -- | FALSE | --
R28 | 203mm Ore Production Sof | Ore - Soft | 203 | 203 | 14.3 | SDR_03 | 49.9 | Henry Kalituta | 2025-11-13 | -- | FALSE | --
R29 | 203mm Ore Production Sof | Ore - Soft | 203 | 203 | 14.2 | SDR_05 | 45.4 | Kofi O. Addo | 2025-11-13 | -- | FALSE | --
R30 | 203mm Ore Production Sof | Ore - Soft | 203 | 203 | 14.3 | SDR_03 | 35.9 | Henry Kalituta | 2025-11-13 | -- | FALSE | drilled according to survey
RAN11 | 203mm Angle holes | Ore - Soft | 203 | 203 | 13.1 | -- | -- | -- | 2025-12-08 | AN11 | FALSE | --
RG49 | 203mm Ore Production Sof | Ore - Soft | 203 | 203 | 14.9 | -- | -- | -- | 2025-12-08 | G49 | FALSE | --
RI14 | 203mm Ore Production Sof | Ore - Soft | 203 | 203 | 16 | -- | -- | -- | 2025-12-08 | I14 | FALSE | --
RI24 | 203mm Ore Production Sof | Ore - Soft | 203 | 203 | 15.7 | -- | -- | -- | 2025-12-08 | I24 | FALSE | --
RI26 | 203mm Ore Production Sof | Ore - Soft | 203 | 203 | 15.6 | -- | -- | -- | 2025-12-08 | I26 | FALSE | --
RJ15 | 203mm Ore Production Sof | Ore - Soft | 203 | 203 | 15.7 | -- | -- | -- | 2025-12-08 | J15 | FALSE | --
RJ22 | 203mm Ore Production Sof | Ore - Soft | 203 | 203 | 15.6 | -- | -- | -- | 2025-12-08 | J22 | FALSE | --
RJ24 | 203mm Ore Production Sof | Ore - Soft | 203 | 203 | 15.3 | -- | -- | -- | 2025-12-08 | J24 | FALSE | --
RJ26 | 203mm Ore Production Sof | Ore - Soft | 203 | 203 | 15.3 | -- | -- | -- | 2025-12-08 | J26 | FALSE | --
RJ49 | 203mm Ore Production Sof | Ore - Soft | 203 | 203 | 14 | -- | -- | -- | 2025-12-08 | J49 | FALSE | --
RK11 | 203mm Ore Production Sof | Ore - Soft | 203 | 203 | 15.8 | -- | -- | -- | 2025-12-08 | K11 | FALSE | --
RK12 | 203mm Ore Production Sof | Ore - Soft | 203 | 203 | 15.7 | -- | -- | -- | 2025-12-08 | K12 | FALSE | --
RK18 | 203mm Ore Production Sof | Ore - Soft | 203 | 203 | 15.8 | -- | -- | -- | 2025-12-08 | K18 | FALSE | --
RK20 | 203mm Ore Production Sof | Ore - Soft | 203 | 203 | 15.5 | -- | -- | -- | 2025-12-08 | K20 | FALSE | --
RL7 | 203mm Ore Production Sof | Ore - Soft | 203 | 203 | 15.5 | -- | -- | -- | 2025-12-08 | L7 | FALSE | --
RL11 | 203mm Ore Production Sof | Ore - Soft | 203 | 203 | 15.4 | -- | -- | -- | 2025-12-08 | L11 | FALSE | --
RL12 | 203mm Ore Production Med | Ore - Soft | 203 | 203 | 15.8 | SDR_05 | -- | Kofi O. Addo | 2025-11-16 | -- | FALSE | --
RL15 | 203mm Ore Production Sof | Ore - Soft | 203 | 203 | 15.5 | -- | -- | -- | 2025-12-08 | L15 | FALSE | --
RL16 | 203mm Ore Production Sof | Ore - Soft | 203 | 203 | 15.8 | -- | -- | -- | 2025-12-08 | L16 | FALSE | --
RL71 | 203mm Ore Production Sof | Ore - Soft | 203 | 203 | 15.5 | -- | -- | -- | 2025-12-08 | L7 | FALSE | --
RL111 | 203mm Ore Production Sof | Ore - Soft | 203 | 203 | 15.5 | -- | -- | -- | 2025-12-08 | L11 | FALSE | --
RM14 | 203mm Ore Production Sof | Ore - Soft | 203 | 203 | 15.4 | -- | -- | -- | 2025-12-08 | M14 | FALSE | --
RM15 | 203mm Ore Production Med | Ore - Soft | 203 | 203 | 15.4 | SDR_05 | -- | Kofi O. Addo | 2025-11-15 | -- | FALSE | --
RN14 | 203mm Ore Production Sof | Ore - Soft | 203 | 203 | 15.3 | -- | -- | -- | 2025-12-08 | N14 | FALSE | --
RN25 | 203mm Ore Production Sof | Ore - Soft | 203 | 203 | 15 | -- | -- | -- | 2025-12-08 | N25 | FALSE | --
RN101 | 203mm Ore Production Sof | Ore - Soft | 203 | 203 | 15.5 | -- | -- | -- | 2025-12-08 | N10 | FALSE | --
RO24 | 203mm Ore Production Sof | Ore - Soft | 203 | 203 | 14.7 | -- | -- | -- | 2025-12-08 | O24 | FALSE | --
S2 | 203mm Ore Production Sof | Ore - Soft | 203 | 203 | 15 | SDR_05 | 37 | Kofi O. Addo | 2025-11-12 | -- | FALSE | --
S3 | 203mm Ore Production Sof | Ore - Soft | 203 | 203 | 15.3 | SDR_05 | -- | Kofi O. Addo | 2025-11-12 | -- | FALSE | --
S4 | 203mm Ore Production Sof | Ore - Soft | 203 | 203 | 15.3 | SDR_05 | -- | Kofi O. Addo | 2025-11-12 | -- | FALSE | --
S5 | 203mm Ore Production Sof | Ore - Soft | 203 | 203 | 15.3 | SDR_05 | 41.1 | Kofi O. Addo | 2025-11-12 | -- | FALSE | --
S6 | 203mm Ore Production Sof | Ore - Soft | 203 | 203 | 15.4 | SDR_05 | 39.1 | Willis Samahanda | 2025-11-12 | -- | FALSE | --
S7 | 203mm Ore Production Sof | Ore - Soft | 203 | 203 | 15.8 | SDR_05 | 40.1 | Willis Samahanda | 2025-11-12 | -- | FALSE | --
S8 | 203mm Ore Production Sof | Ore - Soft | 203 | 203 | 15.1 | SDR_05 | 40.4 | Willis Samahanda | 2025-11-12 | -- | FALSE | --
S9 | 203mm Ore Production Sof | Ore - Soft | 203 | 203 | 15.3 | SDR_02 | 101.6 | Kofi O. Addo | 2025-11-11 | -- | FALSE | --
S10 | 203mm Ore Production Sof | Ore - Soft | 203 | 203 | 15.3 | SDR_03 | 54.9 | Willis Samahanda | 2025-11-11 | -- | FALSE | --
S11 | 203mm Ore Production Sof | Ore - Soft | 203 | 203 | 15.4 | SDR_03 | 38.6 | Willis Samahanda | 2025-11-11 | -- | FALSE | --
S12 | 203mm Ore Production Sof | Ore - Soft | 203 | 203 | 15.6 | SDR_03 | 30.5 | Willis Samahanda | 2025-11-12 | -- | FALSE | --
S13 | 203mm Ore Production Sof | Ore - Soft | 203 | 203 | 15.5 | SDR_03 | 34.1 | Willis Samahanda | 2025-11-12 | -- | FALSE | --
S14 | 203mm Ore Production Sof | Ore - Soft | 203 | 203 | 15.3 | SDR_05 | 224.8 | Kofi O. Addo | 2025-11-12 | -- | FALSE | --
S15 | 203mm Ore Production Sof | Ore - Soft | 203 | 203 | 15.3 | SDR_02 | 39 | Kofi O. Addo | 2025-11-12 | -- | FALSE | --
S16 | 203mm Ore Production Sof | Ore - Soft | 203 | 203 | 15 | SDR_02 | 40.9 | Kofi O. Addo | 2025-11-12 | -- | FALSE | --
S17 | 203mm Ore Production Sof | Ore - Soft | 203 | 203 | 14.7 | SDR_03 | 25.2 | Willis Samahanda | 2025-11-12 | -- | FALSE | --
S18 | 203mm Ore Production Sof | Ore - Soft | 203 | 203 | 14.4 | SDR_02 | 45.8 | Kofi O. Addo | 2025-11-12 | -- | FALSE | --
S19 | 203mm Ore Production Sof | Ore - Soft | 203 | 203 | 14.2 | SDR_06 | 53.6 | Fordson Kabangu | 2025-11-12 | -- | FALSE | --
S20 | 203mm Ore Production Sof | Ore - Soft | 203 | 203 | 14.1 | SDR_06 | 59.8 | Fordson Kabangu | 2025-11-12 | -- | FALSE | --
S21 | 203mm Ore Production Sof | Ore - Soft | 203 | 203 | 14.1 | SDR_06 | 50.4 | Fordson Kabangu | 2025-11-12 | -- | FALSE | --
S22 | 203mm Ore Production Sof | Ore - Soft | 203 | 203 | 14.1 | SDR_07 | 48.8 | Willis Samahanda | 2025-11-12 | -- | FALSE | --
S23 | 203mm Ore Production Sof | Ore - Soft | 203 | 203 | 14.2 | SDR_07 | 60.1 | Willis Samahanda | 2025-11-13 | -- | FALSE | --
S24 | 203mm Ore Production Sof | Ore - Soft | 203 | 203 | 14.2 | SDR_02 | 45.7 | Chama Mambwe | 2025-11-12 | -- | FALSE | --
S25 | 203mm Ore Production Sof | Ore - Soft | 203 | 203 | 14.2 | SDR_02 | 36.8 | Chama Mambwe | 2025-11-13 | -- | FALSE | --
S26 | 203mm Ore Production Sof | Ore - Soft | 203 | 203 | 14.4 | SDR_03 | 43.4 | Willis Samahanda | 2025-11-12 | -- | FALSE | --
S27 | 203mm Ore Production Sof | Ore - Soft | 203 | 203 | 14.2 | SDR_03 | 33.3 | Willis Samahanda | 2025-11-13 | -- | FALSE | --
S28 | 203mm Ore Production Sof | Ore - Soft | 203 | 203 | 13.7 | SDR_02 | 43.7 | Chama Mambwe | 2025-11-13 | -- | FALSE | --
S29 | 203mm Ore Production Sof | Ore - Soft | 203 | 203 | 14.1 | SDR_03 | 42.8 | Henry Kalituta | 2025-11-13 | -- | FALSE | --
T2 | 203mm Ore Production Sof | Ore - Soft | 203 | 203 | 15.1 | SDR_05 | 79.6 | Kofi O. Addo | 2025-11-12 | -- | FALSE | --
T3 | 203mm Ore Production Sof | Ore - Soft | 203 | 203 | 15.3 | SDR_05 | 17.9 | Kofi O. Addo | 2025-11-12 | -- | FALSE | --
T4 | 203mm Ore Production Sof | Ore - Soft | 203 | 203 | 15.3 | SDR_05 | 29 | Kofi O. Addo | 2025-11-12 | -- | FALSE | --
T5 | 203mm Ore Production Sof | Ore - Soft | 203 | 203 | 15.8 | SDR_05 | 41.5 | Willis Samahanda | 2025-11-11 | -- | FALSE | --
T6 | 203mm Ore Production Sof | Ore - Soft | 203 | 203 | 15.6 | SDR_02 | 38.2 | Kofi O. Addo | 2025-11-12 | -- | FALSE | --
T7 | 203mm Ore Production Sof | Ore - Soft | 203 | 203 | 15.3 | SDR_02 | 47.2 | Kofi O. Addo | 2025-11-11 | -- | FALSE | --
T8 | 203mm Ore Production Sof | Ore - Soft | 203 | 203 | 15.4 | SDR_02 | 40.3 | Kofi O. Addo | 2025-11-11 | -- | FALSE | --
T9 | 203mm Ore Production Sof | Ore - Soft | 203 | 203 | 15.5 | SDR_03 | 31.3 | Willis Samahanda | 2025-11-11 | -- | FALSE | --
T10 | 203mm Ore Production Sof | Ore - Soft | 203 | 203 | 15.7 | SDR_03 | 36.5 | Willis Samahanda | 2025-11-11 | -- | FALSE | --
T11 | 203mm Ore Production Sof | Ore - Soft | 203 | 203 | 15.8 | SDR_03 | 38.7 | Willis Samahanda | 2025-11-11 | -- | FALSE | --
T12 | 203mm Ore Production Sof | Ore - Soft | 203 | 203 | 15.7 | SDR_03 | 38.7 | Willis Samahanda | 2025-11-12 | -- | FALSE | --
T13 | 203mm Ore Production Sof | Ore - Soft | 203 | 203 | 15.3 | SDR_05 | 30.6 | Kofi O. Addo | 2025-11-12 | -- | FALSE | --
T14 | 203mm Ore Production Sof | Ore - Soft | 203 | 203 | 15 | SDR_02 | 29.4 | Kofi O. Addo | 2025-11-12 | -- | FALSE | --
T15 | 203mm Ore Production Sof | Ore - Soft | 203 | 203 | 14.7 | SDR_02 | 47.3 | Kofi O. Addo | 2025-11-12 | -- | FALSE | --
T16 | 203mm Ore Production Sof | Ore - Soft | 203 | 203 | 14.7 | SDR_03 | 44.1 | Willis Samahanda | 2025-11-12 | -- | FALSE | --
T17 | 203mm Ore Production Sof | Ore - Soft | 203 | 203 | -- | -- | -- | -- | -- | -- | FALSE | --
T18 | 203mm Ore Production Sof | Ore - Soft | 203 | 203 | 14.4 | SDR_06 | 46.9 | Fordson Kabangu | 2025-11-12 | -- | FALSE | --
T19 | 203mm Ore Production Sof | Ore - Soft | 203 | 203 | 14.1 | SDR_06 | 61.5 | Fordson Kabangu | 2025-11-12 | -- | FALSE | --
T20 | 203mm Ore Production Sof | Ore - Soft | 203 | 203 | 14 | SDR_06 | 60 | Fordson Kabangu | 2025-11-12 | -- | FALSE | --
T21 | 203mm Ore Production Sof | Ore - Soft | 203 | 203 | 14.4 | SDR_07 | 58.8 | Willis Samahanda | 2025-11-12 | -- | FALSE | --
T22 | 203mm Ore Production Sof | Ore - Soft | 203 | 203 | 14.3 | SDR_07 | 74.7 | Willis Samahanda | 2025-11-13 | -- | FALSE | --
T23 | 203mm Ore Production Sof | Ore - Soft | 203 | 203 | 14.5 | SDR_02 | 39.5 | Chama Mambwe | 2025-11-12 | -- | FALSE | --
T24 | 203mm Ore Production Sof | Ore - Soft | 203 | 203 | 14.4 | SDR_02 | 38.9 | Chama Mambwe | 2025-11-13 | -- | FALSE | --
T25 | 203mm Ore Production Sof | Ore - Soft | 203 | 203 | 13.9 | SDR_03 | 43.2 | Willis Samahanda | 2025-11-12 | -- | FALSE | --
T26 | 203mm Ore Production Sof | Ore - Soft | 203 | 203 | 13.7 | SDR_03 | 36.3 | Willis Samahanda | 2025-11-13 | -- | FALSE | --
U2 | 203mm Ore Production Sof | Ore - Soft | 203 | 203 | 15.3 | SDR_05 | 46.6 | Kofi O. Addo | 2025-11-12 | -- | FALSE | --
U3 | 203mm Ore Production Sof | Ore - Soft | 203 | 203 | 15 | SDR_05 | 23.2 | Kofi O. Addo | 2025-11-12 | -- | FALSE | --
U4 | 203mm Ore Production Sof | Ore - Soft | 203 | 203 | 15.9 | SDR_05 | 41.3 | Willis Samahanda | 2025-11-12 | -- | FALSE | --
U5 | 203mm Ore Production Sof | Ore - Soft | 203 | 203 | 15.8 | SDR_05 | 40.5 | Willis Samahanda | 2025-11-11 | -- | FALSE | --
U6 | 203mm Ore Production Sof | Ore - Soft | 203 | 203 | 15.8 | SDR_02 | 30.6 | Kofi O. Addo | 2025-11-12 | -- | FALSE | --
U7 | 203mm Ore Production Sof | Ore - Soft | 203 | 203 | 15.7 | SDR_02 | 43.3 | Kofi O. Addo | 2025-11-11 | -- | FALSE | --
U8 | 203mm Ore Production Sof | Ore - Soft | 203 | 203 | 15.7 | SDR_02 | 37.8 | Kofi O. Addo | 2025-11-11 | -- | FALSE | --
U9 | 203mm Ore Production Sof | Ore - Soft | 203 | 203 | 15.8 | SDR_03 | 40 | Henry Kalituta | 2025-11-11 | -- | FALSE | --
U10 | 203mm Ore Production Sof | Ore - Soft | 203 | 203 | 15.7 | SDR_03 | 36.7 | Willis Samahanda | 2025-11-11 | -- | FALSE | --
U11 | 203mm Ore Production Sof | Ore - Soft | 203 | 203 | 15.6 | SDR_03 | 51.3 | Willis Samahanda | 2025-11-11 | -- | FALSE | --
U12 | 203mm Ore Production Sof | Ore - Soft | 203 | 203 | 15.6 | SDR_03 | 45 | Willis Samahanda | 2025-11-12 | -- | FALSE | --
U13 | 203mm Ore Production Sof | Ore - Soft | 203 | 203 | 15.1 | SDR_05 | 90.1 | Kofi O. Addo | 2025-11-12 | -- | FALSE | --
U14 | 203mm Ore Production Sof | Ore - Soft | 203 | 203 | 15 | SDR_02 | 41.3 | Kofi O. Addo | 2025-11-12 | -- | FALSE | --
U15 | 203mm Ore Production Sof | Ore - Soft | 203 | 203 | 14.7 | SDR_03 | 22.5 | Willis Samahanda | 2025-11-11 | -- | FALSE | --
U16 | 203mm Ore Production Sof | Ore - Soft | 203 | 203 | 14.3 | SDR_03 | 41.3 | Henry Kalituta | 2025-11-11 | -- | FALSE | --
U17 | 203mm Ore Production Sof | Ore - Soft | 203 | 203 | 14.4 | SDR_03 | 39.9 | Henry Kalituta | 2025-11-11 | -- | FALSE | --
U18 | 203mm Ore Production Sof | Ore - Soft | 203 | 203 | 14.1 | SDR_03 | 47.6 | Henry Kalituta | 2025-11-11 | -- | FALSE | --
U19 | 203mm Ore Production Sof | Ore - Soft | 203 | 203 | 14 | SDR_03 | 36.8 | Henry Kalituta | 2025-11-11 | -- | FALSE | --
U20 | 203mm Ore Production Sof | Ore - Soft | 203 | 203 | 14.1 | SDR_06 | 57.4 | Fordson Kabangu | 2025-11-12 | -- | FALSE | --
U21 | 203mm Ore Production Sof | Ore - Soft | 203 | 203 | 14.2 | SDR_07 | 55.9 | Willis Samahanda | 2025-11-12 | -- | FALSE | --
U22 | 203mm Ore Production Sof | Ore - Soft | 203 | 203 | 14.5 | SDR_07 | 50.4 | Willis Samahanda | 2025-11-13 | -- | FALSE | --
U23 | 203mm Ore Production Sof | Ore - Soft | 203 | 203 | 14 | SDR_02 | 42.3 | Chama Mambwe | 2025-11-12 | -- | FALSE | --
U24 | 203mm Ore Production Sof | Ore - Soft | 203 | 203 | 13.8 | SDR_02 | 57 | Chama Mambwe | 2025-11-12 | -- | FALSE | --
U25 | 203mm Ore Production Sof | Ore - Soft | 203 | 203 | 13.4 | SDR_03 | 39.3 | Willis Samahanda | 2025-11-12 | -- | FALSE | --
V2 | 203mm Ore Production Sof | Ore - Soft | 203 | 203 | 15.1 | SDR_05 | 43 | Kofi O. Addo | 2025-11-12 | -- | FALSE | --
V3 | 203mm Ore Production Sof | Ore - Soft | 203 | 203 | 16.7 | SDR_05 | 36.3 | Willis Samahanda | 2025-11-12 | -- | FALSE | --
V4 | 203mm Ore Production Sof | Ore - Soft | 203 | 203 | 16.2 | SDR_05 | 42.9 | Willis Samahanda | 2025-11-11 | -- | FALSE | --
V5 | 203mm Ore Production Sof | Ore - Soft | 203 | 203 | 16.1 | SDR_02 | 38.3 | Kofi O. Addo | 2025-11-12 | -- | FALSE | --
V6 | 203mm Ore Production Sof | Ore - Soft | 203 | 203 | 16 | SDR_02 | 31.5 | Kofi O. Addo | 2025-11-11 | -- | FALSE | --
V7 | 203mm Ore Production Sof | Ore - Soft | 203 | 203 | 15.5 | SDR_05 | 38.5 | Kofi O. Addo | 2025-11-11 | -- | FALSE | --
V8 | 203mm Ore Production Sof | Ore - Soft | 203 | 203 | 15.5 | SDR_03 | 47.5 | Henry Kalituta | 2025-11-11 | -- | FALSE | --
V9 | 203mm Ore Production Sof | Ore - Soft | 203 | 203 | 15.5 | SDR_03 | 43.9 | Henry Kalituta | 2025-11-11 | -- | FALSE | --
V10 | 203mm Ore Production Sof | Ore - Soft | 203 | 203 | 15.3 | SDR_02 | 47.5 | Kofi O. Addo | 2025-11-11 | -- | FALSE | --
V11 | 203mm Ore Production Sof | Ore - Soft | 203 | 203 | 15.4 | SDR_02 | 57 | Willis Samahanda | 2025-11-11 | -- | FALSE | --
V12 | 203mm Ore Production Sof | Ore - Soft | 203 | 203 | 15.2 | SDR_02 | 41.2 | Willis Samahanda | 2025-11-11 | -- | FALSE | --
V13 | 203mm Ore Production Sof | Ore - Soft | 203 | 203 | 15 | SDR_03 | 23.2 | Willis Samahanda | 2025-11-11 | -- | FALSE | --
V14 | 203mm Ore Production Sof | Ore - Soft | 203 | 203 | 14.7 | SDR_03 | 63.9 | Willis Samahanda | 2025-11-11 | -- | FALSE | --
V15 | 203mm Ore Production Sof | Ore - Soft | 203 | 203 | 14.5 | SDR_02 | 72.2 | Willis Samahanda | 2025-11-11 | -- | FALSE | --
V16 | 203mm Ore Production Sof | Ore - Soft | 203 | 203 | 14.5 | SDR_02 | 55.5 | Willis Samahanda | 2025-11-10 | -- | FALSE | --
V17 | 203mm Ore Production Sof | Ore - Soft | 203 | 203 | 14.2 | SDR_05 | 51.3 | Kofi O. Addo | 2025-11-11 | -- | FALSE | --
V18 | 203mm Ore Production Sof | Ore - Soft | 203 | 203 | 14.2 | SDR_05 | 22.8 | Willis Samahanda | 2025-11-11 | -- | FALSE | --
V19 | 203mm Ore Production Sof | Ore - Soft | 203 | 203 | 14.5 | SDR_07 | 80.2 | Willis Samahanda | 2025-11-12 | -- | FALSE | --
V20 | 203mm Ore Production Sof | Ore - Soft | 203 | 203 | 14.3 | SDR_07 | 38.9 | Willis Samahanda | 2025-11-12 | -- | FALSE | --
V21 | 203mm Ore Production Sof | Ore - Soft | 203 | 203 | 13.8 | SDR_02 | -- | Chama Mambwe | 2025-11-12 | -- | FALSE | --
W2 | 203mm Ore Production Sof | Ore - Soft | 203 | 203 | 16.1 | SDR_05 | 46.6 | Willis Samahanda | 2025-11-12 | -- | FALSE | --
W3 | 203mm Ore Production Sof | Ore - Soft | 203 | 203 | 16.1 | SDR_05 | 34.9 | Willis Samahanda | 2025-11-12 | -- | FALSE | --
W4 | 203mm Ore Production Sof | Ore - Soft | 203 | 203 | 16.1 | SDR_05 | 35.9 | Willis Samahanda | 2025-11-11 | -- | FALSE | --
W5 | 203mm Ore Production Sof | Ore - Soft | 203 | 203 | 15.3 | SDR_05 | 54.6 | Kofi O. Addo | 2025-11-11 | -- | FALSE | --
W6 | 203mm Ore Production Sof | Ore - Soft | 203 | 203 | 16.6 | SDR_02 | 38.4 | Kofi O. Addo | 2025-11-11 | -- | FALSE | --
W7 | 203mm Ore Production Sof | Ore - Soft | 203 | 203 | 15.4 | SDR_05 | 51.6 | Kofi O. Addo | 2025-11-11 | -- | FALSE | --
W8 | 203mm Ore Production Sof | Ore - Soft | 203 | 203 | 15.4 | SDR_03 | 52.6 | Henry Kalituta | 2025-11-11 | -- | FALSE | --
W9 | 203mm Ore Production Sof | Ore - Soft | 203 | 203 | 15.2 | SDR_03 | 41.1 | Henry Kalituta | 2025-11-11 | -- | FALSE | --
W10 | 203mm Ore Production Sof | Ore - Soft | 203 | 203 | 15.1 | SDR_02 | 50.9 | Kofi O. Addo | 2025-11-11 | -- | FALSE | --
W11 | 203mm Ore Production Sof | Ore - Soft | 203 | 203 | 15 | SDR_02 | -- | Willis Samahanda | 2025-11-11 | -- | FALSE | --
W12 | 203mm Ore Production Sof | Ore - Soft | 203 | 203 | 15.2 | SDR_02 | 28.4 | Willis Samahanda | 2025-11-11 | -- | FALSE | --
W13 | 203mm Ore Production Sof | Ore - Soft | 203 | 203 | 15.1 | SDR_03 | 28.6 | Willis Samahanda | 2025-11-11 | -- | FALSE | --
W14 | 203mm Ore Production Sof | Ore - Soft | 203 | 203 | 14.9 | SDR_03 | 46.9 | Willis Samahanda | 2025-11-11 | -- | FALSE | --
W15 | 203mm Ore Production Sof | Ore - Soft | 203 | 203 | 14.8 | SDR_02 | 41.4 | Willis Samahanda | 2025-11-11 | -- | FALSE | --
W16 | 203mm Ore Production Sof | Ore - Soft | 203 | 203 | 14.8 | SDR_02 | 60.8 | Willis Samahanda | 2025-11-10 | -- | FALSE | --
W17 | 203mm Ore Production Sof | Ore - Soft | 203 | 203 | 14.1 | SDR_05 | 47.3 | Kofi O. Addo | 2025-11-11 | -- | FALSE | --
W18 | 203mm Ore Production Sof | Ore - Soft | 203 | 203 | -- | -- | -- | -- | -- | -- | FALSE | --
W19 | 203mm Ore Production Sof | Ore - Soft | 203 | 203 | 14.3 | SDR_07 | 35.3 | Willis Samahanda | 2025-11-12 | -- | FALSE | --
W20 | 203mm Ore Production Sof | Ore - Soft | 203 | 203 | 13.9 | SDR_07 | 44.6 | Willis Samahanda | 2025-11-12 | -- | FALSE | --
X2 | 203mm Ore Production Sof | Ore - Soft | 203 | 203 | 16.1 | SDR_05 | 23.8 | Willis Samahanda | 2025-11-12 | -- | FALSE | --
X3 | 203mm Ore Production Sof | Ore - Soft | 203 | 203 | 16 | SDR_05 | 23 | Willis Samahanda | 2025-11-12 | -- | FALSE | --
X4 | 203mm Ore Production Sof | Ore - Soft | 203 | 203 | 16.2 | SDR_05 | 40.2 | Willis Samahanda | 2025-11-11 | -- | FALSE | --
X5 | 203mm Ore Production Sof | Ore - Soft | 203 | 203 | 15.3 | SDR_05 | 72.8 | Kofi O. Addo | 2025-11-11 | -- | FALSE | --
X6 | 203mm Ore Production Sof | Ore - Soft | 203 | 203 | 15.4 | SDR_02 | 65.3 | Kofi O. Addo | 2025-11-11 | -- | FALSE | --
X7 | 203mm Ore Production Sof | Ore - Soft | 203 | 203 | 15.3 | SDR_05 | 44.7 | Kofi O. Addo | 2025-11-11 | -- | FALSE | --
X8 | 203mm Ore Production Sof | Ore - Soft | 203 | 203 | 15.3 | SDR_03 | 30.1 | Henry Kalituta | 2025-11-11 | -- | FALSE | --
X9 | 203mm Ore Production Sof | Ore - Soft | 203 | 203 | 15.2 | SDR_03 | 43.7 | Henry Kalituta | 2025-11-11 | -- | FALSE | --
X10 | 203mm Ore Production Sof | Ore - Soft | 203 | 203 | 14.9 | SDR_02 | 46 | Kofi O. Addo | 2025-11-11 | -- | FALSE | --
X11 | 203mm Ore Production Sof | Ore - Soft | 203 | 203 | 15 | SDR_02 | 34 | Willis Samahanda | 2025-11-11 | -- | FALSE | --
X12 | 203mm Ore Production Sof | Ore - Soft | 203 | 203 | 15 | SDR_02 | 20.7 | Willis Samahanda | 2025-11-11 | -- | FALSE | --
X13 | 203mm Ore Production Sof | Ore - Soft | 203 | 203 | 15 | SDR_03 | 34.5 | Willis Samahanda | 2025-11-11 | -- | FALSE | --
X14 | 203mm Ore Production Sof | Ore - Soft | 203 | 203 | 15 | SDR_03 | 49 | Willis Samahanda | 2025-11-11 | -- | FALSE | --
X15 | 203mm Ore Production Sof | Ore - Soft | 203 | 203 | 15 | SDR_02 | 48.4 | Willis Samahanda | 2025-11-10 | -- | FALSE | --
X16 | 203mm Ore Production Sof | Ore - Soft | 203 | 203 | 15.9 | SDR_02 | 32.7 | Willis Samahanda | 2025-11-10 | -- | FALSE | --
X17 | 203mm Ore Production Sof | Ore - Soft | 203 | 203 | 14.6 | SDR_05 | 45.9 | Kofi O. Addo | 2025-11-11 | -- | FALSE | --
X18 | 203mm Ore Production Sof | Ore - Soft | 203 | 203 | 14.4 | SDR_05 | 38.2 | Willis Samahanda | 2025-11-11 | -- | FALSE | --
Y2 | 203mm Ore Production Sof | Ore - Soft | 203 | 203 | 16.6 | SDR_05 | 31.4 | Willis Samahanda | 2025-11-12 | -- | FALSE | --
Y3 | 203mm Ore Production Sof | Ore - Soft | 203 | 203 | 16.2 | SDR_05 | 39.7 | Willis Samahanda | 2025-11-11 | -- | FALSE | --
Y4 | 203mm Ore Production Sof | Ore - Soft | 203 | 203 | 15.3 | SDR_05 | 50.7 | Kofi O. Addo | 2025-11-11 | -- | FALSE | --
Y5 | 203mm Ore Production Sof | Ore - Soft | 203 | 203 | 15.2 | SDR_02 | 62.1 | Kofi O. Addo | 2025-11-11 | -- | FALSE | --
Y6 | 203mm Ore Production Sof | Ore - Soft | 203 | 203 | 14.9 | SDR_05 | 45 | Kofi O. Addo | 2025-11-11 | -- | FALSE | --
Y7 | 203mm Ore Production Sof | Ore - Soft | 203 | 203 | 14.9 | SDR_03 | 36.3 | Henry Kalituta | 2025-11-11 | -- | FALSE | --
Y8 | 203mm Ore Production Sof | Ore - Soft | 203 | 203 | 14.8 | SDR_03 | 46.2 | Henry Kalituta | 2025-11-11 | -- | FALSE | --
Y9 | 203mm Ore Production Sof | Ore - Soft | 203 | 203 | 14.8 | SDR_02 | 49.2 | Kofi O. Addo | 2025-11-11 | -- | FALSE | --
Y10 | 203mm Ore Production Sof | Ore - Soft | 203 | 203 | 14.6 | SDR_02 | 46.5 | Willis Samahanda | 2025-11-11 | -- | FALSE | --
Y11 | 203mm Ore Production Sof | Ore - Soft | 203 | 203 | 15.6 | SDR_02 | 52.1 | Willis Samahanda | 2025-11-11 | -- | FALSE | --
Y12 | 203mm Ore Production Sof | Ore - Soft | 203 | 203 | 14.8 | SDR_03 | 26.1 | Willis Samahanda | 2025-11-10 | -- | FALSE | --
Y13 | 203mm Ore Production Sof | Ore - Soft | 203 | 203 | 14.6 | SDR_03 | 50.7 | Willis Samahanda | 2025-11-11 | -- | FALSE | --
Y14 | 203mm Ore Production Sof | Ore - Soft | 203 | 203 | 14.3 | SDR_02 | 43.5 | Willis Samahanda | 2025-11-11 | -- | FALSE | --
Y16 | 203mm Ore Production Sof | Ore - Soft | 203 | 203 | 14.6 | SDR_03 | 49 | Henry Kalituta | 2025-11-11 | -- | FALSE | --
Z2 | 203mm Ore Production Sof | Ore - Soft | 203 | 203 | 16 | SDR_05 | 41.5 | Willis Samahanda | 2025-11-12 | -- | FALSE | --
Z3 | 203mm Ore Production Sof | Ore - Soft | 203 | 203 | 16 | SDR_05 | 39 | Willis Samahanda | 2025-11-11 | -- | FALSE | --
Z4 | 203mm Ore Production Sof | Ore - Soft | 203 | 203 | 15.9 | SDR_05 | 48.7 | Kofi O. Addo | 2025-11-11 | -- | FALSE | --
Z5 | 203mm Ore Production Sof | Ore - Soft | 203 | 203 | 14.8 | SDR_02 | 63.3 | Kofi O. Addo | 2025-11-11 | -- | FALSE | --
Z6 | 203mm Ore Production Sof | Ore - Soft | 203 | 203 | 15 | SDR_05 | 33.4 | Kofi O. Addo | 2025-11-11 | -- | FALSE | --
Z7 | 203mm Ore Production Sof | Ore - Soft | 203 | 203 | 14.5 | SDR_03 | 44.3 | Henry Kalituta | 2025-11-11 | -- | FALSE | --
Z8 | 203mm Ore Production Sof | Ore - Soft | 203 | 203 | 14.4 | SDR_03 | 39.5 | Henry Kalituta | 2025-11-11 | -- | FALSE | --
Z9 | 203mm Ore Production Sof | Ore - Soft | 203 | 203 | 15.5 | SDR_02 | 21.2 | Willis Samahanda | 2025-11-11 | -- | FALSE | --
Z10 | 203mm Ore Production Sof | Ore - Soft | 203 | 203 | 14.6 | SDR_02 | 82.6 | Kofi O. Addo | 2025-11-11 | -- | FALSE | --
Z11 | 203mm Ore Production Sof | Ore - Soft | 203 | 203 | 14.6 | SDR_03 | 44.3 | Willis Samahanda | 2025-11-11 | -- | FALSE | --
Z12 | 203mm Ore Production Sof | Ore - Soft | 203 | 203 | 14.7 | SDR_03 | 39.3 | Willis Samahanda | 2025-11-11 | -- | FALSE | --